## Sheet1
Slab depth,Moment ,Reinforcement & Load Transfer Compuatation for Roof Slab
| Member Type | Simply Supported |  | End Spans | Interior Spans | Cantilevers
| Beams | 20 |  | 24 | 28 | 10
Use
fcd= | 11.33 | N/mm2
fyk= | 300 | N/mm2
fyd= | 260.87 | N/mm2
ф= | 8 | mm
Live Load | 2 | KN/m2
Panel | Panel Type | Lx(m) | Ly(m) | d(mm) | D(mm) | D(mm)
S-4 | Cantilever | 1.35 | 4.46 | 114.75 | 141.75 | 150
Panel | d(mm) | b(mm) | Own wt(KN/m2) | Other(KN/m2) | Total(KN/m2) | Mxs
S-4 | 123 | 1000 | 4.9 | 0.56 | 10.298 | 9.3841
Panel | Reinforcement Computation |  |  |  | Transferred Load
S-4 | ρ | ρmin | (C/C )Computed | (C/C ) used | Vx | Vy
| 0.0024466 | 0.0016667 | 167.0324 | Φ8 c/c 200 | 13.9023 | 0
Total Wall Load due to External &Internal Walls(Unfactored)
Wall Type | Thickness (m) | Ht. of wall | Unit Wt.(KN/m) | Wall (KN/m) | Plaster (KN/m) | Total (KN/m)
External | 0.2 | 2.74 | 14 | 7.672 | 3.151 | 10.823
Internal | 0.15 | 2.74 | 10 | 4.11 | 3.151 | 7.261