## GB 1AB
Beam on Axis 1 - AB
|  | 0.3 | d = | 0.265 | m
0.2
Negative Moment |  | 9.38 | kn-m
Posetive Moment |  | 6.26 | kn-m
Shear |  | 18.85 | kn
Calculate Reinforcement
Concrete - Grade C-25 | [5 empty] | Steel
Fck | 20000 | kpa | [EBCS 2 Table 2.3] |  | Fyk | 300000 | kpa
Fctk | 1500 | kpa | [EBCS 2 Table 2.4] |  | PS | 1.15
PS Factor | 1.5 |  | [EBCS 2 Table 3.1] |  | Fyd | 260869.5652 | kpa
Fcd | 11333.3333 | kpa |  |  | Es | 200000 | kpa
Fctd | 1000 | kpa |  |  | r (min) = | 0.002
Ecm | 29000 | kpa | [EBCS 2 Table 2.5] |  | r (max) = | 0.0165
Negative Reinforcement |  |  | Posetive Reinforcement
m = | 23.0179 |  | m = | 23.0179
Rn = | 667.8533 |  | Rn = | 445.7102
r = | 0.0026403 |  | r = | 0.0017435
As = | 0.00013994 |  | As = | 0.000106
f = | 10 |  | f = | 10
No = | 2 |  | No = | 2
f = | 10 |  | f = | 10
No = | 0 |  | No = | 0
As prvd = | 0.00015708 |  | As prvd = | 0.00015708
Capacity = | 10.4886 |  | Capacity = | 10.4886
Reserve = | 11.82% |  | Reserve = | 67.55%
Shear Capacity of Concrete |  |  | Design Shear Reinforcement
[5 empty] | Vs = | 0
k1 = | 1.1482
k2 = | 1.335 |  | Use Dia | 8 | Av = | 0.00010053
|  |  | s = | 0.2 | m
Vc = | 20.31 | kn | Max S = | 0.16 | m | Use | 0.16

## GB 1BC
First Floor Beam - FFB1S1
|  | 0.3 | d = | 0.265 | m
0.2
Negative Moment |  | 9 | kn-m
Posetive Moment |  | 8 | kn-m
Shear |  | 23 | kn
Calculate Reinforcement
Concrete - Grade C-25 | [5 empty] | Steel
Fck | 20000 | kpa | [EBCS 2 Table 2.3] |  | Fyk | 300000 | kpa
Fctk | 1500 | kpa | [EBCS 2 Table 2.4] |  | PS | 1.15
PS Factor | 1.5 |  | [EBCS 2 Table 3.1] |  | Fyd | 260869.5652 | kpa
Fcd | 11333.3333 | kpa |  |  | Es | 200000 | kpa
Fctd | 1000 | kpa |  |  | r (min) = | 0.002
Ecm | 29000 | kpa | [EBCS 2 Table 2.5] |  | r (max) = | 0.0165
Negative Reinforcement |  |  | Posetive Reinforcement
m = | 23.0179 |  | m = | 23.0179
Rn = | 640.7974 |  | Rn = | 569.5977
r = | 0.0025301 |  | r = | 0.0022413
As = | 0.00013409 |  | As = | 0.00011879
f = | 10 |  | f = | 10
No = | 2 |  | No = | 2
f = | 10 |  | f = | 10
No = | 0 |  | No = | 0
As prvd = | 0.00015708 |  | As prvd = | 0.00015708
Capacity = | 10.4886 |  | Capacity = | 10.4886
Reserve = | 16.54% |  | Reserve = | 31.11%
Shear Capacity of Concrete |  |  | Design Shear Reinforcement
[5 empty] | Vs = | 2.69
k1 = | 1.1482
k2 = | 1.335 |  | Use Dia | 8 | Av = | 0.00010053
|  |  | s = | 2.5836 | m
Vc = | 20.31 | kn | Max S = | 0.16 | m | Use | 0.16

## FORMAT
First Floor Beam - FFB1S1
|  | 0.35 | d = | 0.315 | m
0.2
Negative Moment |  | 36 | kn-m
Posetive Moment |  | 23 | kn-m
Shear |  | 53.64 | kn
Calculate Reinforcement
Concrete - Grade C-25 | [5 empty] | Steel
Fck | 20000 | kpa | [EBCS 2 Table 2.3] |  | Fyk | 300000 | kpa
Fctk | 1500 | kpa | [EBCS 2 Table 2.4] |  | PS | 1.15
PS Factor | 1.5 |  | [EBCS 2 Table 3.1] |  | Fyd | 260869.5652 | kpa
Fcd | 11333.3333 | kpa |  |  | Es | 200000 | kpa
Fctd | 1000 | kpa |  |  | r (min) = | 0.002
Ecm | 29000 | kpa | [EBCS 2 Table 2.5] |  | r (max) = | 0.0165
Negative Reinforcement |  |  | Posetive Reinforcement
m = | 23.0179 |  | m = | 23.0179
Rn = | 1814.059 |  | Rn = | 1158.9821
r = | 0.0076226 |  | r = | 0.0046966
As = | 0.00048022 |  | As = | 0.00029589
f = | 14 |  | f = | 14
No = | 2 |  | No = | 2
f = | 12 |  | f = | 12
No = | 2 |  | No = | #NUM!
As prvd = | 0.00053407 |  | As prvd = | #NUM!
Capacity = | 39.6049 |  | Capacity = | #NUM!
Reserve = | 10.01% |  | Reserve = | #NUM!
Shear Capacity of Concrete |  |  | Design Shear Reinforcement
[5 empty] | Vs = | 24.8227
k1 = | 1.4239
k2 = | 1.285 |  | Use Dia | 8 | Av = | 0.00010053
|  |  | s = | 0.3328 | m
Vc = | 28.8173 | kn | Max S = | 0.16 | m | Use | 0.16