## P1
P-1 at 1st floor
[6 empty] | a xs= | 1 | 0.047
|  | Mxs |  |  |  | 0.052143 | 1.0571
| Mxf | [5 empty] | 1.1 | 0.056
|  | Myf | Mys
|  |  |  | Lx = | 3.5 | a xf= | 1 | 0.036
|  |  |  | Ly = | 3.7 | 0.039429 | 1.0571
[7 empty] | 1.1 | 0.042
|  |  | Ly/Lx | 1.0571
[6 empty] | β xc= | 1 | 0.4
1 | Check Thickness for Deflection |  |  |  |  | 0.42286 | 1.0571
|  |  | d=(0.4 + 0.6(fyk/400))*Lx/βa |  |  |  | 1.1 | 0.44
| d= | 75.4529 | mm
|  | <127 | … okey |  |  | βxd= | 1 | 0.26
2 | Compute Moment |  |  |  |  | 0.27714 | 1.0571
| Mi= | ai(GKd+QKd)*Lx2 |  |  |  |  | 1.1 | 0.29
|  | Mys= | 10.018 | KN-M
|  | Myf= | 7.6734 | KN-M | βa for 2:1 | βa for 1:1 | Ratio | βa calc
|  | Mxs= | 11.1143 | KN-M | 30 | 40 | 1.0571 | 39.4286
|  | Mxf= | 8.4042 | KN-M | Fyk= | 300 | d= | 127
3 | Compute Shear and Load Ttransfer to Beams
| Vi= | βi(GKd+QKd)*Lx |  |  | GKd= | 9.4 | QKd= | 8
|  | Vxc= | 25.752 | KN/m | ays= | 0.047 | axs= | 0.052143
|  | Vxd= | 16.878 | KN/m | ayf= | 0.036 | axf= | 0.039429
|  | Vyc= | 24.36 | KN/m
|  | Vyd= | 15.834 | KN/m | GKd(KN/m)= | 9.4 | QKd(KN/m)= | 8
4 | Calculate Shear Capacity |  |  |  | βxc= | 0.42286 | βyc= | 0.4
| Vc= | 0.25*fctd*k1*k2*bw*d |  |  | βxd= | 0.27714 | βyd= | 0.26
| Vc= | 51.5989 | KN/m
|  | >Vcomputed | … okey |  |  |  | fctd (KN/m2) | 1003
5 | Compute Rreinforcement | [5 empty] | k1=(1+50*ρ) | 1.1
| ρ= | (1-((1-(2*Mu/d^2*fcd)))^.5)*fcd/fyd |  |  |  |  | d(m)= | 0.127
|  | ρys= | 0.0024501 | >ρmin= | 0.0017 |  | k2=1.6-d | 1.473
|  | ρyf= | 0.0018637 | >ρmin= | 0.0017
|  | ρxs= | 0.0027271 | >ρmin= | 0.0017 |  | d(m) | 0.127
|  | ρxf= | 0.0020456 | >ρmin= | 0.0017 |  | fcd(N/m2) | 11330000
[7 empty] | fyd(N/m2) | 260870000
|  |  | Ф8 | Ф10 | Ф12 | Ф14
| Ays= | 311.1581 | 161.5577 | 252.4119 | 363.4487 | 494.7324
| Ayf= | 236.6897 | 212.3877 | 331.8268 | 477.7985 | 650.3873
| Axs= | 346.3425 | 145.1453 | 226.7697 | 326.5265 | 444.4733
| Axf= | 259.7875 | 193.5043 | 302.324 | 435.3174 | 592.5613

## 2P
P-2 at 1st floor
[6 empty] | a xs= | 1 | 0.047
|  | Mxs |  |  |  | 0.052143 | 1.0571
| Mxf | [5 empty] | 1.1 | 0.056
|  | Myf | Mys
|  |  |  | Lx = | 3.5 | a xf= | 1 | 0.036
|  |  |  | Ly = | 3.7 | 0.039429 | 1.0571
[7 empty] | 1.1 | 0.042
|  |  | Ly/Lx | 1.0571
[6 empty] | β xc= | 1 | 0.4
1 | Check Thickness for Deflection |  |  |  |  | 0.42286 | 1.0571
|  |  | d=(0.4 + 0.6(fyk/400))*Lx/βa |  |  |  | 1.1 | 0.44
| d= | 75.4529 | mm
|  | <127 | … okey |  |  | βxd= | 1 | 0.26
2 | Compute Moment |  |  |  |  | 0.27714 | 1.0571
| Mi= | ai(GKd+QKd)*Lx2 |  |  |  |  | 1.1 | 0.29
|  | Mys= | 10.018 | KN-M
|  | Myf= | 7.6734 | KN-M | βa for 2:1 | βa for 1:1 | Ratio | βa calc
|  | Mxs= | 11.1143 | KN-M | 30 | 40 | 1.0571 | 39.4286
|  | Mxf= | 8.4042 | KN-M | Fyk= | 300 | d= | 127
3 | Compute Shear and Load Ttransfer to Beams
| Vi= | βi(GKd+QKd)*Lx |  |  | GKd= | 9.4 | QKd= | 8
|  | Vxc= | 25.752 | KN/m | ays= | 0.047 | axs= | 0.052143
|  | Vxd= | 16.878 | KN/m | ayf= | 0.036 | axf= | 0.039429
|  | Vyc= | 24.36 | KN/m
|  | Vyd= | 15.834 | KN/m | GKd(KN/m)= | 9.4 | QKd(KN/m)= | 8
4 | Calculate Shear Capacity |  |  |  | βxc= | 0.42286 | βyc= | 0.4
| Vc= | 0.25*fctd*k1*k2*bw*d |  |  | βxd= | 0.27714 | βyd= | 0.26
| Vc= | 51.5989 | KN/m
|  | >Vcomputed | … okey |  |  |  | fctd (KN/m2) | 1003
5 | Compute Rreinforcement | [5 empty] | k1=(1+50*ρ) | 1.1
| ρ= | (1-((1-(2*Mu/d^2*fcd)))^.5)*fcd/fyd |  |  |  |  | d(m)= | 0.127
|  | ρys= | 0.0024501 | >ρmin= | 0.0017 |  | k2=1.6-d | 1.473
|  | ρyf= | 0.0018637 | >ρmin= | 0.0017
|  | ρxs= | 0.0027271 | >ρmin= | 0.0017 |  | d(m) | 0.127
|  | ρxf= | 0.0020456 | >ρmin= | 0.0017 |  | fcd(N/m2) | 11330000
[7 empty] | fyd(N/m2) | 260870000
|  |  | Ф8 | Ф10 | Ф12 | Ф14
| Ays= | 311.1581 | 161.5577 | 252.4119 | 363.4487 | 494.7324
| Ayf= | 236.6897 | 212.3877 | 331.8268 | 477.7985 | 650.3873
| Axs= | 346.3425 | 145.1453 | 226.7697 | 326.5265 | 444.4733
| Axf= | 259.7875 | 193.5043 | 302.324 | 435.3174 | 592.5613

## P3
P-3 at 1st floor
[6 empty] | a xs= | 1 | 0.057
|  | Mxs |  |  |  | 0.061571 | 1.0571
| Mxf | [5 empty] | 1.1 | 0.065
Myf
|  |  |  | Lx = | 3.5 | a xf= | 1 | 0.043
|  |  |  | Ly = | 3.7 | 0.045857 | 1.0571
[7 empty] | 1.1 | 0.048
|  |  | Ly/Lx | 1.0571
[6 empty] | β xc= | 1 | 0.45
1 | Check Thickness for Deflection |  |  |  |  | 0.46714 | 1.0571
|  |  | d=(0.4 + 0.6(fyk/400))*Lx/βa |  |  |  | 1.1 | 0.48
| d= | 75.4529 | mm
|  | <127 | … okey |  |  | βxd= | 1 | 0.3
2 | Compute Moment |  |  |  |  | 0.31143 | 1.0571
| Mi= | ai(GKd+QKd)*Lx2 |  |  |  |  | 1.1 | 0.32
|  | Mys= | 0 | KN-M
|  | Myf= | 9.3786 | KN-M | βa for 2:1 | βa for 1:1 | Ratio | βa calc
|  | Mxs= | 13.1239 | KN-M | 30 | 40 | 1.0571 | 39.4286
|  | Mxf= | 9.7744 | KN-M | Fyk= | 300 | d= | 127
3 | Compute Shear and Load Ttransfer to Beams
| Vi= | βi(GKd+QKd)*Lx |  |  | GKd= | 9.4 | QKd= | 8
|  | Vxc= | 28.449 | KN/m | ays= | 0 | axs= | 0.061571
|  | Vxd= | 18.966 | KN/m | ayf= | 0.044 | axf= | 0.045857
|  | Vyc= | 0 | KN/m
|  | Vyd= | 18.27 | KN/m | GKd(KN/m)= | 9.4 | QKd(KN/m)= | 8
4 | Calculate Shear Capacity |  |  |  | βxc= | 0.46714 | βyc= | 0
| Vc= | 0.25*fctd*k1*k2*bw*d |  |  | βxd= | 0.31143 | βyd= | 0.3
| Vc= | 51.5989 | KN/m
|  | >Vcomputed | … okey |  |  |  | fctd (KN/m2) | 1003
5 | Compute Rreinforcement | [5 empty] | k1=(1+50*ρ) | 1.1
| ρ= | (1-((1-(2*Mu/d^2*fcd)))^.5)*fcd/fyd |  |  |  |  | d(m)= | 0.127
|  | ρys= | 0 | <ρmin= | 0.0017 |  | k2=1.6-d | 1.473
|  | ρyf= | 0.0022893 | >ρmin= | 0.0017
|  | ρxs= | 0.00324 | >ρmin= | 0.0017 |  | d(m) | 0.127
|  | ρxf= | 0.0023888 | >ρmin= | 0.0017 |  | fcd(N/m2) | 11330000
[7 empty] | fyd(N/m2) | 260870000
|  |  | Ф8 | Ф10 | Ф12 | Ф14
| Ays= | 215.9 | 232.8393 | 363.7795 | 523.8073 | 713.0153
| Ayf= | 290.7433 | 172.9017 | 270.1352 | 388.9686 | 529.4705
| Axs= | 411.4771 | 122.1696 | 190.8733 | 274.8391 | 374.1156
| Axf= | 303.3716 | 165.7044 | 258.8904 | 372.7771 | 507.4305

## P4
P-4 at 1st floor
[6 empty] | a xs= | 1.75 | 0.063
[6 empty] | 0.0646 | 1.85
|  | Mxs |  |  |  |  | 2 | 0.067
Mxf
| Mys | Myf |  | Lx = | 2 | a xf= | 1.75 | 0.047
|  |  |  | Ly = | 3.7 | 0.0482 | 1.85
|  | Mxs |  |  |  |  | 2 | 0.05
|  |  | Ly/Lx | 1.85
[6 empty] | β xc= | 1.75 | 0.5
1 | Check Thickness for Deflection |  |  |  |  | 0.508 | 1.85
| d= | ((.4+.6(fyk/400))*Lx/βa |  |  |  |  | 2 | 0.52
| d= | 46.5753 | mm
|  | <127 | … okey |  |  | βxd= | 1.75 | 0
2 | Compute Moment |  |  |  |  | 0 | 1.85
| Mi= | ai(GKd+QKd)*Lx2 |  |  |  |  | 2 | 0
|  | Mys= | 2.7144 | KN-M
|  | Myf= | 2.0184 | KN-M | βa for 2:1 | βa for 1:1 | Ratio | βa calc
|  | Mxs= | 4.4962 | KN-M | 35 | 45 | 1.85 | 36.5
|  | Mxf= | 3.3547 | KN-M | Fyk= | 300 | d= | 127
3 | Compute Shear and Load Ttransfer to Beams
| Vi= | βi(GKd+QKd)*Lx |  |  | GKd= | 9.4 | QKd= | 8
|  | Vxc= | 17.6784 | KN/m | ays= | 0.039 | axs= | 0.0646
|  | Vxd= | 0 | KN/m | ayf= | 0.029 | axf= | 0.0482
|  | Vyc= | 12.528 | KN/m
|  | Vyd= | 8.352 | KN/m | GKd(KN/m)= | 9.4 | QKd(KN/m)= | 8
4 | Calculate Shear Capacity |  |  |  | βxc= | 0.508 | βyc= | 0.36
| Vc= | 0.25*fctd*k1*k2*bw*d |  |  | βxd= | 0 | βyd= | 0.24
| Vc= | 51.5989 | KN/m
|  | >Vcomputed | … okey |  |  |  | fctd (KN/m2) | 1003
5 | Compute Rreinforcement | [5 empty] | k1=(1+50*ρ) | 1.1
| ρ= | (1-((1-(2*Mu/d^2*fcd)))^.5)*fcd/fyd |  |  |  |  | d(m)= | 0.127
|  | ρys= | 0.00064999 | <ρmin= | 0.0017 |  | k2=1.6-d | 1.473
|  | ρyf= | 0.00048239 | <ρmin= | 0.0017
|  | ρxs= | 0.0010821 | <ρmin= | 0.0017 |  | d(m) | 0.127
|  | ρxf= | 0.00080476 | <ρmin= | 0.0017 |  | fcd(N/m2) | 11330000
[7 empty] | fyd(N/m2) | 260870000
|  |  | Ф8 | Ф10 | Ф12 | Ф14
| Ays= | 215.9 | 232.8393 | 363.7795 | 523.8073 | 713.0153
| Ayf= | 215.9 | 232.8393 | 363.7795 | 523.8073 | 713.0153
| Axs= | 215.9 | 232.8393 | 363.7795 | 523.8073 | 713.0153
| Axf= | 215.9 | 232.8393 | 363.7795 | 523.8073 | 713.0153

## P5
P-5 at 1st floor
[6 empty] | a xs= | 1.75 | 0.059
[6 empty] | 0.0606 | 1.85
|  | Mxs |  |  |  |  | 2 | 0.063
| Mys | Myf | Mys | Lx = | 2 | a xf= | 1.75 | 0.044
|  |  |  | Ly = | 3.7 | 0.0456 | 1.85
|  | Mxs |  |  |  |  | 2 | 0.048
|  |  | Ly/Lx | 1.85
[6 empty] | β xc= | 1.75 | 0.48
1 | Check Thickness for Deflection |  |  |  |  | 0.488 | 1.85
| d= | ((.4+.6(fyk/400))*Lx/βa |  |  |  |  | 2 | 0.5
| d= | 46.5753 | mm
|  | <127 | … okey |  |  | βxd= | 1.75 | 0
2 | Compute Moment |  |  |  |  | 0 | 1.85
| Mi= | ai(GKd+QKd)*Lx2 |  |  |  |  | 2 | 0
|  | Mys= | 2.2272 | KN-M
|  | Myf= | 1.6704 | KN-M | βa for 2:1 | βa for 1:1 | Ratio | βa calc
|  | Mxs= | 4.2178 | KN-M | 35 | 45 | 1.85 | 36.5
|  | Mxf= | 3.1738 | KN-M | Fyk= | 300 | d= | 127
3 | Compute Shear and Load Ttransfer to Beams
| Vi= | βi(GKd+QKd)*Lx |  |  | GKd= | 9.4 | QKd= | 8
|  | Vxc= | 16.9824 | KN/m | ays= | 0.032 | axs= | 0.0606
|  | Vxd= | 0 | KN/m | ayf= | 0.024 | axf= | 0.0456
|  | Vyc= | 11.484 | KN/m
|  | Vyd= | 0 | KN/m | GKd(KN/m)= | 9.4 | QKd(KN/m)= | 8
4 | Calculate Shear Capacity |  |  |  | βxc= | 0.488 | βyc= | 0.33
| Vc= | 0.25*fctd*k1*k2*bw*d |  |  | βxd= | 0 | βyd= | 0
| Vc= | 51.5989 | KN/m
|  | >Vcomputed | … okey |  |  |  | fctd (KN/m2) | 1003
5 | Compute Rreinforcement | [5 empty] | k1=(1+50*ρ) | 1.1
| ρ= | (1-((1-(2*Mu/d^2*fcd)))^.5)*fcd/fyd |  |  |  |  | d(m)= | 0.127
|  | ρys= | 0.0005326 | <ρmin= | 0.0017 |  | k2=1.6-d | 1.473
|  | ρyf= | 0.00039883 | <ρmin= | 0.0017
|  | ρxs= | 0.0010143 | <ρmin= | 0.0017 |  | d(m) | 0.127
|  | ρxf= | 0.00076096 | <ρmin= | 0.0017 |  | fcd(N/m2) | 11330000
[7 empty] | fyd(N/m2) | 260870000
|  |  | Ф8 | Ф10 | Ф12 | Ф14
| Ays= | 215.9 | 232.8393 | 363.7795 | 523.8073 | 713.0153
| Ayf= | 215.9 | 232.8393 | 363.7795 | 523.8073 | 713.0153
| Axs= | 215.9 | 232.8393 | 363.7795 | 523.8073 | 713.0153
| Axf= | 215.9 | 232.8393 | 363.7795 | 523.8073 | 713.0153

## P6
P-6 at 1st floor
[6 empty] | a xs= | 1.2 | 0.056
[6 empty] | 0.056 | 1.2
|  | Mxs |  |  |  |  | 1.3 | 0.062
Mxf
| Mys | Myf | Mys | Lx = | 2 | a xf= | 1.2 | 0.042
|  |  |  | Ly = | 2.4 | 0.042 | 1.2
[7 empty] | 1.3 | 0.047
|  |  | Ly/Lx | 1.2
[6 empty] | β xc= | 1.2 | 0.44
1 | Check Thickness for Deflection |  |  |  |  | 0.44 | 1.2
| d= | ((.4+.6(fyk/400))*Lx/βa |  |  |  |  | 1.3 | 0.47
| d= | 44.7368 | mm
|  | <127 | … okey |  |  | βxd= | 1.2 | 0.29
2 | Compute Moment |  |  |  |  | 0.29 | 1.2
| Mi= | ai(GKd+QKd)*Lx2 |  |  |  |  | 1.3 | 0.31
|  | Mys= | 2.7144 | KN-M
|  | Myf= | 2.088 | KN-M | βa for 2:1 | βa for 1:1 | Ratio | βa calc
|  | Mxs= | 3.8976 | KN-M | 30 | 40 | 1.2 | 38
|  | Mxf= | 2.9232 | KN-M | Fyk= | 300 | d= | 127
3 | Compute Shear and Load Ttransfer to Beams
| Vi= | βi(GKd+QKd)*Lx |  |  | GKd= | 9.4 | QKd= | 8
|  | Vxc= | 15.312 | KN/m | ays= | 0.039 | axs= | 0.056
|  | Vxd= | 10.092 | KN/m | ayf= | 0.03 | axf= | 0.042
|  | Vyc= | 12.528 | KN/m
|  | Vyd= | 0 | KN/m | GKd(KN/m)= | 9.4 | QKd(KN/m)= | 8
4 | Calculate Shear Capacity |  |  |  | βxc= | 0.44 | βyc= | 0.36
| Vc= | 0.25*fctd*k1*k2*bw*d |  |  | βxd= | 0.29 | βyd= | 0
| Vc= | 51.5989 | KN/m
|  | >Vcomputed | … okey |  |  |  | fctd (KN/m2) | 1003
5 | Compute Rreinforcement | [5 empty] | k1=(1+50*ρ) | 1.1
| ρ= | (1-((1-(2*Mu/d^2*fcd)))^.5)*fcd/fyd |  |  |  |  | d(m)= | 0.127
|  | ρys= | 0.00064999 | <ρmin= | 0.0017 |  | k2=1.6-d | 1.473
|  | ρyf= | 0.00049912 | <ρmin= | 0.0017
|  | ρxs= | 0.00093642 | <ρmin= | 0.0017 |  | d(m) | 0.127
|  | ρxf= | 0.00070039 | <ρmin= | 0.0017 |  | fcd(N/m2) | 11330000
[7 empty] | fyd(N/m2) | 260870000
|  |  | Ф8 | Ф10 | Ф12 | Ф14
| Ays= | 215.9 | 232.8393 | 363.7795 | 523.8073 | 713.0153
| Ayf= | 215.9 | 232.8393 | 363.7795 | 523.8073 | 713.0153
| Axs= | 215.9 | 232.8393 | 363.7795 | 523.8073 | 713.0153
| Axf= | 215.9 | 232.8393 | 363.7795 | 523.8073 | 713.0153

## P7
P-7 at 1st floor
[6 empty] | a xs= | 1.75 | 0.063
[6 empty] | 0.0646 | 1.85
|  | Mxs |  |  |  |  | 2 | 0.067
Mxf
| Mys | Myf |  | Lx = | 2 | a xf= | 1.75 | 0.047
|  |  |  | Ly = | 3.7 | 0.0482 | 1.85
|  | Mxs |  |  |  |  | 2 | 0.05
|  |  | Ly/Lx | 1.85
[6 empty] | β xc= | 1.75 | 0.5
1 | Check Thickness for Deflection |  |  |  |  | 0.508 | 1.85
| d= | ((.4+.6(fyk/400))*Lx/βa |  |  |  |  | 2 | 0.52
| d= | 46.5753 | mm
|  | <127 | … okey |  |  | βxd= | 1.75 | 0
2 | Compute Moment |  |  |  |  | 0 | 1.85
| Mi= | ai(GKd+QKd)*Lx2 |  |  |  |  | 2 | 0
|  | Mys= | 2.7144 | KN-M
|  | Myf= | 2.0184 | KN-M | βa for 2:1 | βa for 1:1 | Ratio | βa calc
|  | Mxs= | 4.4962 | KN-M | 35 | 45 | 1.85 | 36.5
|  | Mxf= | 3.3547 | KN-M | Fyk= | 300 | d= | 127
3 | Compute Shear and Load Ttransfer to Beams
| Vi= | βi(GKd+QKd)*Lx |  |  | GKd= | 9.4 | QKd= | 8
|  | Vxc= | 17.6784 | KN/m | ays= | 0.039 | axs= | 0.0646
|  | Vxd= | 0 | KN/m | ayf= | 0.029 | axf= | 0.0482
|  | Vyc= | 12.528 | KN/m
|  | Vyd= | 8.352 | KN/m | GKd(KN/m)= | 9.4 | QKd(KN/m)= | 8
4 | Calculate Shear Capacity |  |  |  | βxc= | 0.508 | βyc= | 0.36
| Vc= | 0.25*fctd*k1*k2*bw*d |  |  | βxd= | 0 | βyd= | 0.24
| Vc= | 51.5989 | KN/m
|  | >Vcomputed | … okey |  |  |  | fctd (KN/m2) | 1003
5 | Compute Rreinforcement | [5 empty] | k1=(1+50*ρ) | 1.1
| ρ= | (1-((1-(2*Mu/d^2*fcd)))^.5)*fcd/fyd |  |  |  |  | d(m)= | 0.127
|  | ρys= | 0.00064999 | <ρmin= | 0.0017 |  | k2=1.6-d | 1.473
|  | ρyf= | 0.00048239 | <ρmin= | 0.0017
|  | ρxs= | 0.0010821 | <ρmin= | 0.0017 |  | d(m) | 0.127
|  | ρxf= | 0.00080476 | <ρmin= | 0.0017 |  | fcd(N/m2) | 11330000
[7 empty] | fyd(N/m2) | 260870000
|  |  | Ф8 | Ф10 | Ф12 | Ф14
| Ays= | 215.9 | 232.8393 | 363.7795 | 523.8073 | 713.0153
| Ayf= | 215.9 | 232.8393 | 363.7795 | 523.8073 | 713.0153
| Axs= | 215.9 | 232.8393 | 363.7795 | 523.8073 | 713.0153
| Axf= | 215.9 | 232.8393 | 363.7795 | 523.8073 | 713.0153

## P8
P-8 at 1st floor
[6 empty] | a xs= | 1 | 0.039
[6 empty] | 0.041857 | 1.0571
|  | Mxs |  |  |  |  | 1.1 | 0.044
| Mys | Myf |  | Lx = | 3.5 | a xf= | 1 | 0.029
|  |  |  | Ly = | 3.7 | 0.031286 | 1.0571
|  | Mxs |  |  |  |  | 1.1 | 0.033
|  |  | Ly/Lx | 1.0571
[6 empty] | β xc= | 1 | 0.36
1 | Check Thickness for Deflection |  |  |  |  | 0.37714 | 1.0571
| d= | ((.4+.6(fyk/400))*Lx/βa |  |  |  |  | 1.1 | 0.39
| d= | 66.9614 | mm
|  | <127 | … okey |  |  | βxd= | 1 | 0
2 | Compute Moment |  |  |  |  | 0 | 1.0571
| Mi= | ai(GKd+QKd)*Lx2 |  |  |  |  | 1.1 | 0
|  | Mys= | 8.3128 | KN-M
|  | Myf= | 6.1813 | KN-M | βa for 2:1 | βa for 1:1 | Ratio | βa calc
|  | Mxs= | 8.9218 | KN-M | 35 | 45 | 1.0571 | 44.4286
|  | Mxf= | 6.6685 | KN-M | Fyk= | 300 | d= | 127
3 | Compute Shear and Load Ttransfer to Beams
| Vi= | βi(GKd+QKd)*Lx |  |  | GKd= | 9.4 | QKd= | 8
|  | Vxc= | 22.968 | KN/m | ays= | 0.039 | axs= | 0.041857
|  | Vxd= | 0 | KN/m | ayf= | 0.029 | axf= | 0.031286
|  | Vyc= | 21.924 | KN/m
|  | Vyd= | 14.616 | KN/m | GKd(KN/m)= | 9.4 | QKd(KN/m)= | 8
4 | Calculate Shear Capacity |  |  |  | βxc= | 0.37714 | βyc= | 0.36
| Vc= | 0.25*fctd*k1*k2*bw*d |  |  | βxd= | 0 | βyd= | 0.24
| Vc= | 51.5989 | KN/m
|  | >Vcomputed | … okey |  |  |  | fctd (KN/m2) | 1003
5 | Compute Rreinforcement | [5 empty] | k1=(1+50*ρ) | 1.1
| ρ= | (1-((1-(2*Mu/d^2*fcd)))^.5)*fcd/fyd |  |  |  |  | d(m)= | 0.127
|  | ρys= | 0.0020228 | >ρmin= | 0.0017 |  | k2=1.6-d | 1.473
|  | ρyf= | 0.0014948 | <ρmin= | 0.0017
|  | ρxs= | 0.0021749 | >ρmin= | 0.0017 |  | d(m) | 0.127
|  | ρxf= | 0.0016149 | <ρmin= | 0.0017 |  | fcd(N/m2) | 11330000
[7 empty] | fyd(N/m2) | 260870000
|  |  | Ф8 | Ф10 | Ф12 | Ф14
| Ays= | 256.8947 | 195.6833 | 305.7284 | 440.2193 | 599.2338
| Ayf= | 215.9 | 232.8393 | 363.7795 | 523.8073 | 713.0153
| Axs= | 276.21 | 181.9992 | 284.3489 | 409.4349 | 557.3296
| Axf= | 215.9 | 232.8393 | 363.7795 | 523.8073 | 713.0153

## P9
P-9 at 1st floor
[6 empty] | a xs= | 1 | 0.032
[6 empty] | 0.034857 | 1.0571
|  | Mxs |  |  |  |  | 1.1 | 0.037
Mxf
| Mys | Myf | Mys | Lx = | 3.5 | a xf= | 1 | 0.024
|  |  |  | Ly = | 3.7 | 0.026286 | 1.0571
|  | Mxs |  |  |  |  | 1.1 | 0.028
|  |  | Ly/Lx | 1.0571
[6 empty] | β xc= | 1 | 0.33
1 | Check Thickness for Deflection |  |  |  |  | 0.36429 | 1.0571
| d= | ((.4+.6(fyk/400))*Lx/βa |  |  |  |  | 1.1 | 0.39
| d= | 66.9614 | mm
|  | <127 | … okey |  |  | βxd= | 1 | 0
2 | Compute Moment |  |  |  |  | 0 | 1.0571
| Mi= | ai(GKd+QKd)*Lx2 |  |  |  |  | 1.1 | 0
|  | Mys= | 6.8208 | KN-M
|  | Myf= | 5.1156 | KN-M | βa for 2:1 | βa for 1:1 | Ratio | βa calc
|  | Mxs= | 7.4298 | KN-M | 35 | 45 | 1.0571 | 44.4286
|  | Mxf= | 5.6028 | KN-M | Fyk= | 300 | d= | 127
3 | Compute Shear and Load Ttransfer to Beams
| Vi= | βi(GKd+QKd)*Lx |  |  | GKd= | 9.4 | QKd= | 8
|  | Vxc= | 20.097 | KN/m | ays= | 0.032 | axs= | 0.034857
|  | Vxd= | 0 | KN/m | ayf= | 0.024 | axf= | 0.026286
|  | Vyc= | 20.097 | KN/m
|  | Vyd= | 0 | KN/m | GKd(KN/m)= | 9.4 | QKd(KN/m)= | 8
4 | Calculate Shear Capacity |  |  |  | βxc= | 0.33 | βyc= | 0.33
| Vc= | 0.25*fctd*k1*k2*bw*d |  |  | βxd= | 0 | βyd= | 0
| Vc= | 51.5989 | KN/m
|  | >Vcomputed | … okey |  |  |  | fctd (KN/m2) | 1003
5 | Compute Rreinforcement | [5 empty] | k1=(1+50*ρ) | 1.1
| ρ= | (1-((1-(2*Mu/d^2*fcd)))^.5)*fcd/fyd |  |  |  |  | d(m)= | 0.127
|  | ρys= | 0.0016525 | <ρmin= | 0.0017 |  | k2=1.6-d | 1.473
|  | ρyf= | 0.0012333 | <ρmin= | 0.0017
|  | ρxs= | 0.0018033 | >ρmin= | 0.0017 |  | d(m) | 0.127
|  | ρxf= | 0.0013527 | <ρmin= | 0.0017 |  | fcd(N/m2) | 11330000
[7 empty] | fyd(N/m2) | 260870000
|  |  | Ф8 | Ф10 | Ф12 | Ф14
| Ays= | 215.9 | 232.8393 | 363.7795 | 523.8073 | 713.0153
| Ayf= | 215.9 | 232.8393 | 363.7795 | 523.8073 | 713.0153
| Axs= | 229.0129 | 219.5073 | 342.9501 | 493.8149 | 672.1892
| Axf= | 215.9 | 232.8393 | 363.7795 | 523.8073 | 713.0153

## P10
P-10 at 1st floor
[6 empty] | a xs= | 1.4 | 0.05
[6 empty] | 0.05175 | 1.4583
|  | Mxs |  |  |  |  | 1.5 | 0.053
Mxf
| Mys | Myf | Mys | Lx = | 2.4 | a xf= | 1.4 | 0.037
| Mxs |  |  | Ly = | 3.5 | 0.03875 | 1.4583
|  | Mxs |  |  |  |  | 1.5 | 0.04
|  |  | Ly/Lx | 1.4583
[6 empty] | β xc= | 1.4 | 0.43
1 | Check Thickness for Deflection |  |  |  |  | 0.44167 | 1.4583
| d= | ((.4+.6(fyk/400))*Lx/βa |  |  |  |  | 1.5 | 0.45
| d= | 50.4742 | mm
|  | <127 | … okey |  |  | βxd= | 1.4 | 0
2 | Compute Moment |  |  |  |  | 0 | 1.4583
| Mi= | ai(GKd+QKd)*Lx2 |  |  |  |  | 1.5 | 0
|  | Mys= | 3.2072 | KN-M
|  | Myf= | 2.4054 | KN-M | βa for 2:1 | βa for 1:1 | Ratio | βa calc
|  | Mxs= | 5.1866 | KN-M | 35 | 45 | 1.4583 | 40.4167
|  | Mxf= | 3.8837 | KN-M | Fyk= | 300 | d= | 127
3 | Compute Shear and Load Ttransfer to Beams
| Vi= | βi(GKd+QKd)*Lx |  |  | GKd= | 9.4 | QKd= | 8
|  | Vxc= | 18.444 | KN/m | ays= | 0.032 | axs= | 0.05175
|  | Vxd= | 0 | KN/m | ayf= | 0.024 | axf= | 0.03875
|  | Vyc= | 13.7808 | KN/m
|  | Vyd= | 0 | KN/m | GKd(KN/m)= | 9.4 | QKd(KN/m)= | 8
4 | Calculate Shear Capacity |  |  |  | βxc= | 0.44167 | βyc= | 0.33
| Vc= | 0.25*fctd*k1*k2*bw*d |  |  | βxd= | 0 | βyd= | 0
| Vc= | 51.5989 | KN/m
|  | >Vcomputed | … okey |  |  |  | fctd (KN/m2) | 1003
5 | Compute Rreinforcement | [5 empty] | k1=(1+50*ρ) | 1.1
| ρ= | (1-((1-(2*Mu/d^2*fcd)))^.5)*fcd/fyd |  |  |  |  | d(m)= | 0.127
|  | ρys= | 0.00076905 | <ρmin= | 0.0017 |  | k2=1.6-d | 1.473
|  | ρyf= | 0.00057549 | <ρmin= | 0.0017
|  | ρxs= | 0.0012507 | <ρmin= | 0.0017 |  | d(m) | 0.127
|  | ρxf= | 0.00093304 | <ρmin= | 0.0017 |  | fcd(N/m2) | 11330000
[7 empty] | fyd(N/m2) | 260870000
|  |  | Ф8 | Ф10 | Ф12 | Ф14
| Ays= | 215.9 | 232.8393 | 363.7795 | 523.8073 | 713.0153
| Ayf= | 215.9 | 232.8393 | 363.7795 | 523.8073 | 713.0153
| Axs= | 215.9 | 232.8393 | 363.7795 | 523.8073 | 713.0153
| Axf= | 215.9 | 232.8393 | 363.7795 | 523.8073 | 713.0153

## P11
P-11 at 1st floor
[6 empty] | a xs= | 1 | 0.039
[6 empty] | 0.041857 | 1.0571
|  | Mxs |  |  |  |  | 1.1 | 0.044
| Mys | Myf |  | Lx = | 3.5 | a xf= | 1 | 0.029
|  |  |  | Ly = | 3.7 | 0.031286 | 1.0571
|  | Mxs |  |  |  |  | 1.1 | 0.033
|  |  | Ly/Lx | 1.0571
[6 empty] | β xc= | 1 | 0.36
1 | Check Thickness for Deflection |  |  |  |  | 0.37714 | 1.0571
| d= | ((.4+.6(fyk/400))*Lx/βa |  |  |  |  | 1.1 | 0.39
| d= | 66.9614 | mm
|  | <127 | … okey |  |  | βxd= | 1 | 0
2 | Compute Moment |  |  |  |  | 0 | 1.0571
| Mi= | ai(GKd+QKd)*Lx2 |  |  |  |  | 1.1 | 0
|  | Mys= | 8.3128 | KN-M
|  | Myf= | 6.1813 | KN-M | βa for 2:1 | βa for 1:1 | Ratio | βa calc
|  | Mxs= | 8.9218 | KN-M | 35 | 45 | 1.0571 | 44.4286
|  | Mxf= | 6.6685 | KN-M | Fyk= | 300 | d= | 127
3 | Compute Shear and Load Ttransfer to Beams
| Vi= | βi(GKd+QKd)*Lx |  |  | GKd= | 9.4 | QKd= | 8
|  | Vxc= | 22.968 | KN/m | ays= | 0.039 | axs= | 0.041857
|  | Vxd= | 0 | KN/m | ayf= | 0.029 | axf= | 0.031286
|  | Vyc= | 21.924 | KN/m
|  | Vyd= | 14.616 | KN/m | GKd(KN/m)= | 9.4 | QKd(KN/m)= | 8
4 | Calculate Shear Capacity |  |  |  | βxc= | 0.37714 | βyc= | 0.36
| Vc= | 0.25*fctd*k1*k2*bw*d |  |  | βxd= | 0 | βyd= | 0.24
| Vc= | 51.5989 | KN/m
|  | >Vcomputed | … okey |  |  |  | fctd (KN/m2) | 1003
5 | Compute Rreinforcement | [5 empty] | k1=(1+50*ρ) | 1.1
| ρ= | (1-((1-(2*Mu/d^2*fcd)))^.5)*fcd/fyd |  |  |  |  | d(m)= | 0.127
|  | ρys= | 0.0020228 | >ρmin= | 0.0017 |  | k2=1.6-d | 1.473
|  | ρyf= | 0.0014948 | <ρmin= | 0.0017
|  | ρxs= | 0.0021749 | >ρmin= | 0.0017 |  | d(m) | 0.127
|  | ρxf= | 0.0016149 | <ρmin= | 0.0017 |  | fcd(N/m2) | 11330000
[7 empty] | fyd(N/m2) | 260870000
|  |  | Ф8 | Ф10 | Ф12 | Ф14
| Ays= | 256.8947 | 195.6833 | 305.7284 | 440.2193 | 599.2338
| Ayf= | 215.9 | 232.8393 | 363.7795 | 523.8073 | 713.0153
| Axs= | 276.21 | 181.9992 | 284.3489 | 409.4349 | 557.3296
| Axf= | 215.9 | 232.8393 | 363.7795 | 523.8073 | 713.0153

## P12
P-12 at 1st floor
[6 empty] | a xs= | 1.5 | 0.078
|  | Mxs |  |  |  | 0.078 | 1.5
| Mxf | [5 empty] | 1.75 | 0.087
|  | Myf | Mys
|  |  |  | Lx = | 3 | a xf= | 1.5 | 0.059
|  |  |  | Ly = | 4.5 | 0.059 | 1.5
[7 empty] | 1.75 | 0.065
|  |  | Ly/Lx | 1.5
[6 empty] | β xc= | 1.5 | 0.54
1 | Check Thickness for Deflection |  |  |  |  | 0.54 | 1.5
|  |  | d=(0.4 + 0.6(fyk/400))*Lx/βa |  |  |  | 1.75 | 0.57
| d= | 72.8571 | mm
|  | <127 | … okey |  |  | βxd= | 1.5 | 0.35
2 | Compute Moment |  |  |  |  | 0.35 | 1.5
| Mi= | ai(GKd+QKd)*Lx2 |  |  |  |  | 1.75 | 0.38
|  | Mys= | 7.3602 | KN-M
|  | Myf= | 5.6376 | KN-M | βa for 2:1 | βa for 1:1 | Ratio | βa calc
|  | Mxs= | 12.2148 | KN-M | 30 | 40 | 1.5 | 35
|  | Mxf= | 9.2394 | KN-M | Fyk= | 300 | d= | 127
3 | Compute Shear and Load Ttransfer to Beams
| Vi= | βi(GKd+QKd)*Lx |  |  | GKd= | 9.4 | QKd= | 8
|  | Vxc= | 28.188 | KN/m | ays= | 0.047 | axs= | 0.078
|  | Vxd= | 18.27 | KN/m | ayf= | 0.036 | axf= | 0.059
|  | Vyc= | 20.88 | KN/m
|  | Vyd= | 13.572 | KN/m | GKd(KN/m)= | 9.4 | QKd(KN/m)= | 8
4 | Calculate Shear Capacity |  |  |  | βxc= | 0.54 | βyc= | 0.4
| Vc= | 0.25*fctd*k1*k2*bw*d |  |  | βxd= | 0.35 | βyd= | 0.26
| Vc= | 51.5989 | KN/m
|  | >Vcomputed | … okey |  |  |  | fctd (KN/m2) | 1003
5 | Compute Rreinforcement | [5 empty] | k1=(1+50*ρ) | 1.1
| ρ= | (1-((1-(2*Mu/d^2*fcd)))^.5)*fcd/fyd |  |  |  |  | d(m)= | 0.127
|  | ρys= | 0.001786 | >ρmin= | 0.0017 |  | k2=1.6-d | 1.473
|  | ρyf= | 0.0013612 | <ρmin= | 0.0017
|  | ρxs= | 0.0030072 | >ρmin= | 0.0017 |  | d(m) | 0.127
|  | ρxf= | 0.0022544 | >ρmin= | 0.0017 |  | fcd(N/m2) | 11330000
[7 empty] | fyd(N/m2) | 260870000
|  |  | Ф8 | Ф10 | Ф12 | Ф14
| Ays= | 226.8216 | 221.6279 | 346.2633 | 498.5857 | 678.6832
| Ayf= | 215.9 | 232.8393 | 363.7795 | 523.8073 | 713.0153
| Axs= | 381.9091 | 131.6282 | 205.651 | 296.1176 | 403.0802
| Axf= | 286.3098 | 175.579 | 274.3182 | 394.9917 | 537.6693

## P13
P-13 at 1st floor
[6 empty] | a xs= | 1.5 | 0.073
[6 empty] | 0.073 | 1.5
|  | Mxs |  |  |  |  | 1.75 | 0.082
Mxf
| Mys | Myf | Mys | Lx = | 3 | a xf= | 1.5 | 0.055
|  |  |  | Ly = | 4.5 | 0.055 | 1.5
[7 empty] | 1.75 | 0.062
|  |  | Ly/Lx | 1.5
[6 empty] | β xc= | 1.5 | 0.51
1 | Check Thickness for Deflection |  |  |  |  | 0.51 | 1.5
| d= | ((.4+.6(fyk/400))*Lx/βa |  |  |  |  | 1.75 | 0.55
| d= | 72.8571 | mm
|  | <127 | … okey |  |  | βxd= | 1.5 | 0.34
2 | Compute Moment |  |  |  |  | 0.34 | 1.5
| Mi= | ai(GKd+QKd)*Lx2 |  |  |  |  | 1.75 | 0.36
|  | Mys= | 6.1074 | KN-M
|  | Myf= | 4.698 | KN-M | βa for 2:1 | βa for 1:1 | Ratio | βa calc
|  | Mxs= | 11.4318 | KN-M | 30 | 40 | 1.5 | 35
|  | Mxf= | 8.613 | KN-M | Fyk= | 300 | d= | 127
3 | Compute Shear and Load Ttransfer to Beams
| Vi= | βi(GKd+QKd)*Lx |  |  | GKd= | 9.4 | QKd= | 8
|  | Vxc= | 26.622 | KN/m | ays= | 0.039 | axs= | 0.073
|  | Vxd= | 17.748 | KN/m | ayf= | 0.03 | axf= | 0.055
|  | Vyc= | 18.792 | KN/m
|  | Vyd= | 0 | KN/m | GKd(KN/m)= | 9.4 | QKd(KN/m)= | 8
4 | Calculate Shear Capacity |  |  |  | βxc= | 0.51 | βyc= | 0.36
| Vc= | 0.25*fctd*k1*k2*bw*d |  |  | βxd= | 0.34 | βyd= | 0
| Vc= | 51.5989 | KN/m
|  | >Vcomputed | … okey |  |  |  | fctd (KN/m2) | 1003
5 | Compute Rreinforcement | [5 empty] | k1=(1+50*ρ) | 1.1
| ρ= | (1-((1-(2*Mu/d^2*fcd)))^.5)*fcd/fyd |  |  |  |  | d(m)= | 0.127
|  | ρys= | 0.0014766 | <ρmin= | 0.0017 |  | k2=1.6-d | 1.473
|  | ρyf= | 0.0011313 | <ρmin= | 0.0017
|  | ρxs= | 0.0028077 | >ρmin= | 0.0017 |  | d(m) | 0.127
|  | ρxf= | 0.0020977 | >ρmin= | 0.0017 |  | fcd(N/m2) | 11330000
[7 empty] | fyd(N/m2) | 260870000
|  |  | Ф8 | Ф10 | Ф12 | Ф14
| Ays= | 215.9 | 232.8393 | 363.7795 | 523.8073 | 713.0153
| Ayf= | 215.9 | 232.8393 | 363.7795 | 523.8073 | 713.0153
| Axs= | 356.5796 | 140.9783 | 220.2594 | 317.1522 | 431.7128
| Axf= | 266.4055 | 188.6973 | 294.8137 | 424.5032 | 577.8409

## P14
P-14 at 1st floor
[6 empty] | a xs= | 1.5 | 0.073
[6 empty] | 0.073 | 1.5
|  | Mxs |  |  |  |  | 1.75 | 0.082
Mxf
| Mys | Myf | Mys | Lx = | 3 | a xf= | 1.5 | 0.055
|  |  |  | Ly = | 4.5 | 0.055 | 1.5
[7 empty] | 1.75 | 0.062
|  |  | Ly/Lx | 1.5
[6 empty] | β xc= | 1.5 | 0.51
1 | Check Thickness for Deflection |  |  |  |  | 0.51 | 1.5
| d= | ((.4+.6(fyk/400))*Lx/βa |  |  |  |  | 1.75 | 0.55
| d= | 72.8571 | mm
|  | <127 | … okey |  |  | βxd= | 1.5 | 0.34
2 | Compute Moment |  |  |  |  | 0.34 | 1.5
| Mi= | ai(GKd+QKd)*Lx2 |  |  |  |  | 1.75 | 0.36
|  | Mys= | 6.1074 | KN-M
|  | Myf= | 4.698 | KN-M | βa for 2:1 | βa for 1:1 | Ratio | βa calc
|  | Mxs= | 11.4318 | KN-M | 30 | 40 | 1.5 | 35
|  | Mxf= | 8.613 | KN-M | Fyk= | 300 | d= | 127
3 | Compute Shear and Load Ttransfer to Beams
| Vi= | βi(GKd+QKd)*Lx |  |  | GKd= | 9.4 | QKd= | 8
|  | Vxc= | 26.622 | KN/m | ays= | 0.039 | axs= | 0.073
|  | Vxd= | 17.748 | KN/m | ayf= | 0.03 | axf= | 0.055
|  | Vyc= | 18.792 | KN/m
|  | Vyd= | 0 | KN/m | GKd(KN/m)= | 9.4 | QKd(KN/m)= | 8
4 | Calculate Shear Capacity |  |  |  | βxc= | 0.51 | βyc= | 0.36
| Vc= | 0.25*fctd*k1*k2*bw*d |  |  | βxd= | 0.34 | βyd= | 0
| Vc= | 51.5989 | KN/m
|  | >Vcomputed | … okey |  |  |  | fctd (KN/m2) | 1003
5 | Compute Rreinforcement | [5 empty] | k1=(1+50*ρ) | 1.1
| ρ= | (1-((1-(2*Mu/d^2*fcd)))^.5)*fcd/fyd |  |  |  |  | d(m)= | 0.127
|  | ρys= | 0.0014766 | <ρmin= | 0.0017 |  | k2=1.6-d | 1.473
|  | ρyf= | 0.0011313 | <ρmin= | 0.0017
|  | ρxs= | 0.0028077 | >ρmin= | 0.0017 |  | d(m) | 0.127
|  | ρxf= | 0.0020977 | >ρmin= | 0.0017 |  | fcd(N/m2) | 11330000
[7 empty] | fyd(N/m2) | 260870000
|  |  | Ф8 | Ф10 | Ф12 | Ф14
| Ays= | 215.9 | 232.8393 | 363.7795 | 523.8073 | 713.0153
| Ayf= | 215.9 | 232.8393 | 363.7795 | 523.8073 | 713.0153
| Axs= | 356.5796 | 140.9783 | 220.2594 | 317.1522 | 431.7128
| Axf= | 266.4055 | 188.6973 | 294.8137 | 424.5032 | 577.8409

## P15
P-15 at 1st floor
[6 empty] | a xs= | 1 | 0.047
|  | Mxs |  |  |  | 0.047 | 1
| Mxf | [5 empty] | 1.1 | 0.056
|  | Myf | Mys
|  |  |  | Lx = | 3 | a xf= | 1 | 0.036
|  |  |  | Ly = | 3 | 0.036 | 1
[7 empty] | 1.1 | 0.042
|  |  | Ly/Lx | 1
[6 empty] | β xc= | 1 | 0.4
1 | Check Thickness for Deflection |  |  |  |  | 0.4 | 1
|  |  | d=(0.4 + 0.6(fyk/400))*Lx/βa |  |  |  | 1.1 | 0.44
| d= | 63.75 | mm
|  | <127 | … okey |  |  | βxd= | 1 | 0.26
2 | Compute Moment |  |  |  |  | 0.26 | 1
| Mi= | ai(GKd+QKd)*Lx2 |  |  |  |  | 1.1 | 0.29
|  | Mys= | 7.3602 | KN-M
|  | Myf= | 5.6376 | KN-M | βa for 2:1 | βa for 1:1 | Ratio | βa calc
|  | Mxs= | 7.3602 | KN-M | 30 | 40 | 1 | 40
|  | Mxf= | 5.6376 | KN-M | Fyk= | 300 | d= | 127
3 | Compute Shear and Load Ttransfer to Beams
| Vi= | βi(GKd+QKd)*Lx |  |  | GKd= | 9.4 | QKd= | 8
|  | Vxc= | 20.88 | KN/m | ays= | 0.047 | axs= | 0.047
|  | Vxd= | 13.572 | KN/m | ayf= | 0.036 | axf= | 0.036
|  | Vyc= | 20.88 | KN/m
|  | Vyd= | 13.572 | KN/m | GKd(KN/m)= | 9.4 | QKd(KN/m)= | 8
4 | Calculate Shear Capacity |  |  |  | βxc= | 0.4 | βyc= | 0.4
| Vc= | 0.25*fctd*k1*k2*bw*d |  |  | βxd= | 0.26 | βyd= | 0.26
| Vc= | 51.5989 | KN/m
|  | >Vcomputed | … okey |  |  |  | fctd (KN/m2) | 1003
5 | Compute Rreinforcement | [5 empty] | k1=(1+50*ρ) | 1.1
| ρ= | (1-((1-(2*Mu/d^2*fcd)))^.5)*fcd/fyd |  |  |  |  | d(m)= | 0.127
|  | ρys= | 0.001786 | >ρmin= | 0.0017 |  | k2=1.6-d | 1.473
|  | ρyf= | 0.0013612 | <ρmin= | 0.0017
|  | ρxs= | 0.001786 | >ρmin= | 0.0017 |  | d(m) | 0.127
|  | ρxf= | 0.0013612 | <ρmin= | 0.0017 |  | fcd(N/m2) | 11330000
[7 empty] | fyd(N/m2) | 260870000
|  |  | Ф8 | Ф10 | Ф12 | Ф14
| Ays= | 226.8216 | 221.6279 | 346.2633 | 498.5857 | 678.6832
| Ayf= | 215.9 | 232.8393 | 363.7795 | 523.8073 | 713.0153
| Axs= | 226.8216 | 221.6279 | 346.2633 | 498.5857 | 678.6832
| Axf= | 215.9 | 232.8393 | 363.7795 | 523.8073 | 713.0153

## P16
P-16 at 1st floor
|  | Mxs |  |  |  | a xs= | 1.2 | 0.063
| Mxf |  |  |  |  | 0.066 | 1.25
|  | Myf | Mys |  |  |  | 1.3 | 0.069
|  |  |  | Lx = | 3.6 | a xf= | 1.2 | 0.047
|  |  |  | Ly = | 4.5 | 0.049 | 1.25
[7 empty] | 1.3 | 0.051
|  |  | Ly/Lx | 1.25
[6 empty] | β xc= | 1.2 | 0.47
1 | Check Thickness for Deflection |  |  |  |  | 0.485 | 1.25
|  |  | d=(0.4 + 0.6(fyk/400))*Lx/βa |  |  |  | 1.3 | 0.5
| d= | 81.6 | mm
|  | <127 | … okey |  |  | βxd= | 1.2 | 0.31
2 | Compute Moment |  |  |  |  | 0.32 | 1.25
| Mi= | ai(GKd+QKd)*Lx2 |  |  |  |  | 1.3 | 0.33
|  | Mys= | 10.5987 | KN-M
|  | Myf= | 8.1181 | KN-M | βa for 2:1 | βa for 1:1 | Ratio | βa calc
|  | Mxs= | 14.8833 | KN-M | 30 | 40 | 1.25 | 37.5
|  | Mxf= | 11.0497 | KN-M | Fyk= | 300 | d= | 127
3 | Compute Shear and Load Ttransfer to Beams
| Vi= | βi(GKd+QKd)*Lx |  |  | GKd= | 9.4 | QKd= | 8
|  | Vxc= | 30.3804 | KN/m | ays= | 0.047 | axs= | 0.066
|  | Vxd= | 20.0448 | KN/m | ayf= | 0.036 | axf= | 0.049
|  | Vyc= | 25.056 | KN/m
|  | Vyd= | 16.2864 | KN/m | GKd(KN/m)= | 9.4 | QKd(KN/m)= | 8
4 | Calculate Shear Capacity |  |  |  | βxc= | 0.485 | βyc= | 0.4
| Vc= | 0.25*fctd*k1*k2*bw*d |  |  | βxd= | 0.32 | βyd= | 0.26
| Vc= | 51.5989 | KN/m
|  | >Vcomputed | … okey |  |  |  | fctd (KN/m2) | 1003
5 | Compute Rreinforcement | [5 empty] | k1=(1+50*ρ) | 1.1
| ρ= | (1-((1-(2*Mu/d^2*fcd)))^.5)*fcd/fyd |  |  |  |  | d(m)= | 0.127
|  | ρys= | 0.0025966 | >ρmin= | 0.0017 |  | k2=1.6-d | 1.473
|  | ρyf= | 0.0019743 | >ρmin= | 0.0017
|  | ρxs= | 0.0036944 | >ρmin= | 0.0017 |  | d(m) | 0.127
|  | ρxf= | 0.0027107 | >ρmin= | 0.0017 |  | fcd(N/m2) | 11330000
[7 empty] | fyd(N/m2) | 260870000
|  |  | Ф8 | Ф10 | Ф12 | Ф14
| Ays= | 329.7649 | 152.4419 | 238.1697 | 342.9413 | 466.8174
| Ayf= | 250.7343 | 200.4911 | 313.24 | 451.0352 | 613.9567
| Axs= | 469.1866 | 107.1429 | 167.3961 | 241.0341 | 328.0997
| Axf= | 344.2639 | 146.0217 | 228.1389 | 328.498 | 447.157

## P17
P-17 at 1st floor
[6 empty] | a xs= | 1.2 | 0.048
[6 empty] | 0.048649 | 1.2162
|  | Mxs |  |  |  |  | 1.3 | 0.052
Mxf
| Mys | Myf |  | Lx = | 3.7 | a xf= | 1.2 | 0.036
| Mxs |  |  | Ly = | 4.5 | 0.036486 | 1.2162
|  | Mxs |  |  |  |  | 1.3 | 0.039
|  |  | Ly/Lx | 1.2162
[6 empty] | β xc= | 1.2 | 0.42
1 | Check Thickness for Deflection |  |  |  |  | 0.42324 | 1.2162
| d= | ((.4+.6(fyk/400))*Lx/βa |  |  |  |  | 1.3 | 0.44
| d= | 73.4164 | mm
|  | <127 | … okey |  |  | βxd= | 1.2 | 0
2 | Compute Moment |  |  |  |  | 0 | 1.2162
| Mi= | ai(GKd+QKd)*Lx2 |  |  |  |  | 1.3 | 0
|  | Mys= | 9.29 | KN-M
|  | Myf= | 6.908 | KN-M | βa for 2:1 | βa for 1:1 | Ratio | βa calc
|  | Mxs= | 11.5884 | KN-M | 35 | 45 | 1.2162 | 42.8378
|  | Mxf= | 8.6913 | KN-M | Fyk= | 300 | d= | 127
3 | Compute Shear and Load Ttransfer to Beams
| Vi= | βi(GKd+QKd)*Lx |  |  | GKd= | 9.4 | QKd= | 8
|  | Vxc= | 27.2484 | KN/m | ays= | 0.039 | axs= | 0.048649
|  | Vxd= | 0 | KN/m | ayf= | 0.029 | axf= | 0.036486
|  | Vyc= | 23.1768 | KN/m
|  | Vyd= | 15.4512 | KN/m | GKd(KN/m)= | 9.4 | QKd(KN/m)= | 8
4 | Calculate Shear Capacity |  |  |  | βxc= | 0.42324 | βyc= | 0.36
| Vc= | 0.25*fctd*k1*k2*bw*d |  |  | βxd= | 0 | βyd= | 0.24
| Vc= | 51.5989 | KN/m
|  | >Vcomputed | … okey |  |  |  | fctd (KN/m2) | 1003
5 | Compute Rreinforcement | [5 empty] | k1=(1+50*ρ) | 1.1
| ρ= | (1-((1-(2*Mu/d^2*fcd)))^.5)*fcd/fyd |  |  |  |  | d(m)= | 0.127
|  | ρys= | 0.0022671 | >ρmin= | 0.0017 |  | k2=1.6-d | 1.473
|  | ρyf= | 0.0016741 | <ρmin= | 0.0017
|  | ρxs= | 0.0028475 | >ρmin= | 0.0017 |  | d(m) | 0.127
|  | ρxf= | 0.0021172 | >ρmin= | 0.0017 |  | fcd(N/m2) | 11330000
[7 empty] | fyd(N/m2) | 260870000
|  |  | Ф8 | Ф10 | Ф12 | Ф14
| Ays= | 287.9221 | 174.5959 | 272.7822 | 392.7799 | 534.6586
| Ayf= | 215.9 | 232.8393 | 363.7795 | 523.8073 | 713.0153
| Axs= | 361.6356 | 139.0074 | 217.18 | 312.7181 | 425.6772
| Axf= | 268.8894 | 186.9542 | 292.0903 | 420.5818 | 572.503

## P18
P-18 at 1st floor
[6 empty] | a xs= | 1.2 | 0.048
[6 empty] | 0.048649 | 1.2162
|  | Mxs |  |  |  |  | 1.3 | 0.052
Mxf
| Mys | Myf |  | Lx = | 3.7 | a xf= | 1.2 | 0.036
| Mxs |  |  | Ly = | 4.5 | 0.036486 | 1.2162
|  | Mxs |  |  |  |  | 1.3 | 0.039
|  |  | Ly/Lx | 1.2162
[6 empty] | β xc= | 1.2 | 0.42
1 | Check Thickness for Deflection |  |  |  |  | 0.42324 | 1.2162
| d= | ((.4+.6(fyk/400))*Lx/βa |  |  |  |  | 1.3 | 0.44
| d= | 73.4164 | mm
|  | <127 | … okey |  |  | βxd= | 1.2 | 0
2 | Compute Moment |  |  |  |  | 0 | 1.2162
| Mi= | ai(GKd+QKd)*Lx2 |  |  |  |  | 1.3 | 0
|  | Mys= | 9.29 | KN-M
|  | Myf= | 6.908 | KN-M | βa for 2:1 | βa for 1:1 | Ratio | βa calc
|  | Mxs= | 11.5884 | KN-M | 35 | 45 | 1.2162 | 42.8378
|  | Mxf= | 8.6913 | KN-M | Fyk= | 300 | d= | 127
3 | Compute Shear and Load Ttransfer to Beams
| Vi= | βi(GKd+QKd)*Lx |  |  | GKd= | 9.4 | QKd= | 8
|  | Vxc= | 27.2484 | KN/m | ays= | 0.039 | axs= | 0.048649
|  | Vxd= | 0 | KN/m | ayf= | 0.029 | axf= | 0.036486
|  | Vyc= | 23.1768 | KN/m
|  | Vyd= | 15.4512 | KN/m | GKd(KN/m)= | 9.4 | QKd(KN/m)= | 8
4 | Calculate Shear Capacity |  |  |  | βxc= | 0.42324 | βyc= | 0.36
| Vc= | 0.25*fctd*k1*k2*bw*d |  |  | βxd= | 0 | βyd= | 0.24
| Vc= | 51.5989 | KN/m
|  | >Vcomputed | … okey |  |  |  | fctd (KN/m2) | 1003
5 | Compute Rreinforcement | [5 empty] | k1=(1+50*ρ) | 1.1
| ρ= | (1-((1-(2*Mu/d^2*fcd)))^.5)*fcd/fyd |  |  |  |  | d(m)= | 0.127
|  | ρys= | 0.0022671 | >ρmin= | 0.0017 |  | k2=1.6-d | 1.473
|  | ρyf= | 0.0016741 | <ρmin= | 0.0017
|  | ρxs= | 0.0028475 | >ρmin= | 0.0017 |  | d(m) | 0.127
|  | ρxf= | 0.0021172 | >ρmin= | 0.0017 |  | fcd(N/m2) | 11330000
[7 empty] | fyd(N/m2) | 260870000
|  |  | Ф8 | Ф10 | Ф12 | Ф14
| Ays= | 287.9221 | 174.5959 | 272.7822 | 392.7799 | 534.6586
| Ayf= | 215.9 | 232.8393 | 363.7795 | 523.8073 | 713.0153
| Axs= | 361.6356 | 139.0074 | 217.18 | 312.7181 | 425.6772
| Axf= | 268.8894 | 186.9542 | 292.0903 | 420.5818 | 572.503

## P1F2
S-1 at 1st floor
[6 empty] | a xs= | 1 | 0.047
|  | Mxs |  |  |  | 0.052143 | 1.0571
| Mxf | [5 empty] | 1.1 | 0.056
|  | Myf | Mys
|  |  |  | Lx = | 3.5 | a xf= | 1 | 0.036
|  |  |  | Ly = | 3.7 | 0.039429 | 1.0571
[7 empty] | 1.1 | 0.042
|  |  | Ly/Lx | 1.0571
[6 empty] | β xc= | 1 | 0.4
1 | Check Thickness for Deflection |  |  |  |  | 0.42286 | 1.0571
|  |  | d=(0.4 + 0.6(fyk/400))*Lx/βa |  |  |  | 1.1 | 0.44
| d= | 75.4529 | mm
|  | <127 | … okey |  |  | βxd= | 1 | 0.26
2 | Compute Moment |  |  |  |  | 0.27714 | 1.0571
| Mi= | ai(GKd+QKd)*Lx2 |  |  |  |  | 1.1 | 0.29
|  | Mys= | 10.018 | KN-M
|  | Myf= | 7.6734 | KN-M | βa for 2:1 | βa for 1:1 | Ratio | βa calc
|  | Mxs= | 11.1143 | KN-M | 30 | 40 | 1.0571 | 39.4286
|  | Mxf= | 8.4042 | KN-M | Fyk= | 300 | d= | 127
3 | Compute Shear and Load Ttransfer to Beams
| Vi= | βi(GKd+QKd)*Lx |  |  | GKd= | 9.4 | QKd= | 8
|  | Vxc= | 25.752 | KN/m | ays= | 0.047 | axs= | 0.052143
|  | Vxd= | 16.878 | KN/m | ayf= | 0.036 | axf= | 0.039429
|  | Vyc= | 24.36 | KN/m
|  | Vyd= | 15.834 | KN/m | GKd(KN/m)= | 9.4 | QKd(KN/m)= | 8
4 | Calculate Shear Capacity |  |  |  | βxc= | 0.42286 | βyc= | 0.4
| Vc= | 0.25*fctd*k1*k2*bw*d |  |  | βxd= | 0.27714 | βyd= | 0.26
| Vc= | 51.5989 | KN/m
|  | >Vcomputed | … okey |  |  |  | fctd (KN/m2) | 1003
5 | Compute Rreinforcement | [5 empty] | k1=(1+50*ρ) | 1.1
| ρ= | (1-((1-(2*Mu/d^2*fcd)))^.5)*fcd/fyd |  |  |  |  | d(m)= | 0.127
|  | ρys= | 0.0024501 | >ρmin= | 0.0017 |  | k2=1.6-d | 1.473
|  | ρyf= | 0.0018637 | >ρmin= | 0.0017
|  | ρxs= | 0.0027271 | >ρmin= | 0.0017 |  | d(m) | 0.127
|  | ρxf= | 0.0020456 | >ρmin= | 0.0017 |  | fcd(N/m2) | 11330000
[7 empty] | fyd(N/m2) | 260870000
|  |  | Ф8 | Ф10 | Ф12 | Ф14
| Ays= | 311.1581 | 161.5577 | 252.4119 | 363.4487 | 494.7324
| Ayf= | 236.6897 | 212.3877 | 331.8268 | 477.7985 | 650.3873
| Axs= | 346.3425 | 145.1453 | 226.7697 | 326.5265 | 444.4733
| Axf= | 259.7875 | 193.5043 | 302.324 | 435.3174 | 592.5613

## P2F2
P-2 at 2nd floor
[6 empty] | a xs= | 1 | 0.047
|  | Mxs |  |  |  | 0.052143 | 1.0571
| Mxf | [5 empty] | 1.1 | 0.056
|  | Myf | Mys
|  |  |  | Lx = | 3.5 | a xf= | 1 | 0.036
|  |  |  | Ly = | 3.7 | 0.039429 | 1.0571
[7 empty] | 1.1 | 0.042
|  |  | Ly/Lx | 1.0571
[6 empty] | β xc= | 1 | 0.4
1 | Check Thickness for Deflection |  |  |  |  | 0.42286 | 1.0571
|  |  | d=(0.4 + 0.6(fyk/400))*Lx/βa |  |  |  | 1.1 | 0.44
| d= | 75.4529 | mm
|  | <127 | … okey |  |  | βxd= | 1 | 0.26
2 | Compute Moment |  |  |  |  | 0.27714 | 1.0571
| Mi= | ai(GKd+QKd)*Lx2 |  |  |  |  | 1.1 | 0.29
|  | Mys= | 10.018 | KN-M
|  | Myf= | 7.6734 | KN-M | βa for 2:1 | βa for 1:1 | Ratio | βa calc
|  | Mxs= | 11.1143 | KN-M | 30 | 40 | 1.0571 | 39.4286
|  | Mxf= | 8.4042 | KN-M | Fyk= | 300 | d= | 127
3 | Compute Shear and Load Ttransfer to Beams
| Vi= | βi(GKd+QKd)*Lx |  |  | GKd= | 9.4 | QKd= | 8
|  | Vxc= | 25.752 | KN/m | ays= | 0.047 | axs= | 0.052143
|  | Vxd= | 16.878 | KN/m | ayf= | 0.036 | axf= | 0.039429
|  | Vyc= | 24.36 | KN/m
|  | Vyd= | 15.834 | KN/m | GKd(KN/m)= | 9.4 | QKd(KN/m)= | 8
4 | Calculate Shear Capacity |  |  |  | βxc= | 0.42286 | βyc= | 0.4
| Vc= | 0.25*fctd*k1*k2*bw*d |  |  | βxd= | 0.27714 | βyd= | 0.26
| Vc= | 51.5989 | KN/m
|  | >Vcomputed | … okey |  |  |  | fctd (KN/m2) | 1003
5 | Compute Rreinforcement | [5 empty] | k1=(1+50*ρ) | 1.1
| ρ= | (1-((1-(2*Mu/d^2*fcd)))^.5)*fcd/fyd |  |  |  |  | d(m)= | 0.127
|  | ρys= | 0.0024501 | >ρmin= | 0.0017 |  | k2=1.6-d | 1.473
|  | ρyf= | 0.0018637 | >ρmin= | 0.0017
|  | ρxs= | 0.0027271 | >ρmin= | 0.0017 |  | d(m) | 0.127
|  | ρxf= | 0.0020456 | >ρmin= | 0.0017 |  | fcd(N/m2) | 11330000
[7 empty] | fyd(N/m2) | 260870000
|  |  | Ф8 | Ф10 | Ф12 | Ф14
| Ays= | 311.1581 | 161.5577 | 252.4119 | 363.4487 | 494.7324
| Ayf= | 236.6897 | 212.3877 | 331.8268 | 477.7985 | 650.3873
| Axs= | 346.3425 | 145.1453 | 226.7697 | 326.5265 | 444.4733
| Axf= | 259.7875 | 193.5043 | 302.324 | 435.3174 | 592.5613

## P3F2
P-3 at 2nd floor
[6 empty] | a xs= | 1 | 0.057
|  | Mxs |  |  |  | 0.061571 | 1.0571
| Mxf | [5 empty] | 1.1 | 0.065
Myf
|  |  |  | Lx = | 3.5 | a xf= | 1 | 0.043
|  |  |  | Ly = | 3.7 | 0.045857 | 1.0571
[7 empty] | 1.1 | 0.048
|  |  | Ly/Lx | 1.0571
[6 empty] | β xc= | 1 | 0.45
1 | Check Thickness for Deflection |  |  |  |  | 0.46714 | 1.0571
|  |  | d=(0.4 + 0.6(fyk/400))*Lx/βa |  |  |  | 1.1 | 0.48
| d= | 75.4529 | mm
|  | <127 | … okey |  |  | βxd= | 1 | 0.3
2 | Compute Moment |  |  |  |  | 0.31143 | 1.0571
| Mi= | ai(GKd+QKd)*Lx2 |  |  |  |  | 1.1 | 0.32
|  | Mys= | 0 | KN-M
|  | Myf= | 9.3786 | KN-M | βa for 2:1 | βa for 1:1 | Ratio | βa calc
|  | Mxs= | 13.1239 | KN-M | 30 | 40 | 1.0571 | 39.4286
|  | Mxf= | 9.7744 | KN-M | Fyk= | 300 | d= | 127
3 | Compute Shear and Load Ttransfer to Beams
| Vi= | βi(GKd+QKd)*Lx |  |  | GKd= | 9.4 | QKd= | 8
|  | Vxc= | 28.449 | KN/m | ays= | 0 | axs= | 0.061571
|  | Vxd= | 18.966 | KN/m | ayf= | 0.044 | axf= | 0.045857
|  | Vyc= | 0 | KN/m
|  | Vyd= | 18.27 | KN/m | GKd(KN/m)= | 9.4 | QKd(KN/m)= | 8
4 | Calculate Shear Capacity |  |  |  | βxc= | 0.46714 | βyc= | 0
| Vc= | 0.25*fctd*k1*k2*bw*d |  |  | βxd= | 0.31143 | βyd= | 0.3
| Vc= | 51.5989 | KN/m
|  | >Vcomputed | … okey |  |  |  | fctd (KN/m2) | 1003
5 | Compute Rreinforcement | [5 empty] | k1=(1+50*ρ) | 1.1
| ρ= | (1-((1-(2*Mu/d^2*fcd)))^.5)*fcd/fyd |  |  |  |  | d(m)= | 0.127
|  | ρys= | 0 | <ρmin= | 0.0017 |  | k2=1.6-d | 1.473
|  | ρyf= | 0.0022893 | >ρmin= | 0.0017
|  | ρxs= | 0.00324 | >ρmin= | 0.0017 |  | d(m) | 0.127
|  | ρxf= | 0.0023888 | >ρmin= | 0.0017 |  | fcd(N/m2) | 11330000
[7 empty] | fyd(N/m2) | 260870000
|  |  | Ф8 | Ф10 | Ф12 | Ф14
| Ays= | 215.9 | 232.8393 | 363.7795 | 523.8073 | 713.0153
| Ayf= | 290.7433 | 172.9017 | 270.1352 | 388.9686 | 529.4705
| Axs= | 411.4771 | 122.1696 | 190.8733 | 274.8391 | 374.1156
| Axf= | 303.3716 | 165.7044 | 258.8904 | 372.7771 | 507.4305

## P4F2
P-4 at 2nd floor
[6 empty] | a xs= | 1.75 | 0.063
[6 empty] | 0.0646 | 1.85
|  | Mxs |  |  |  |  | 2 | 0.067
Mxf
| Mys | Myf |  | Lx = | 2 | a xf= | 1.75 | 0.047
|  |  |  | Ly = | 3.7 | 0.0482 | 1.85
|  | Mxs |  |  |  |  | 2 | 0.05
|  |  | Ly/Lx | 1.85
[6 empty] | β xc= | 1.75 | 0.5
1 | Check Thickness for Deflection |  |  |  |  | 0.508 | 1.85
| d= | ((.4+.6(fyk/400))*Lx/βa |  |  |  |  | 2 | 0.52
| d= | 46.5753 | mm
|  | <127 | … okey |  |  | βxd= | 1.75 | 0
2 | Compute Moment |  |  |  |  | 0 | 1.85
| Mi= | ai(GKd+QKd)*Lx2 |  |  |  |  | 2 | 0
|  | Mys= | 2.7144 | KN-M
|  | Myf= | 2.0184 | KN-M | βa for 2:1 | βa for 1:1 | Ratio | βa calc
|  | Mxs= | 4.4962 | KN-M | 35 | 45 | 1.85 | 36.5
|  | Mxf= | 3.3547 | KN-M | Fyk= | 300 | d= | 127
3 | Compute Shear and Load Ttransfer to Beams
| Vi= | βi(GKd+QKd)*Lx |  |  | GKd= | 9.4 | QKd= | 8
|  | Vxc= | 17.6784 | KN/m | ays= | 0.039 | axs= | 0.0646
|  | Vxd= | 0 | KN/m | ayf= | 0.029 | axf= | 0.0482
|  | Vyc= | 12.528 | KN/m
|  | Vyd= | 8.352 | KN/m | GKd(KN/m)= | 9.4 | QKd(KN/m)= | 8
4 | Calculate Shear Capacity |  |  |  | βxc= | 0.508 | βyc= | 0.36
| Vc= | 0.25*fctd*k1*k2*bw*d |  |  | βxd= | 0 | βyd= | 0.24
| Vc= | 51.5989 | KN/m
|  | >Vcomputed | … okey |  |  |  | fctd (KN/m2) | 1003
5 | Compute Rreinforcement | [5 empty] | k1=(1+50*ρ) | 1.1
| ρ= | (1-((1-(2*Mu/d^2*fcd)))^.5)*fcd/fyd |  |  |  |  | d(m)= | 0.127
|  | ρys= | 0.00064999 | <ρmin= | 0.0017 |  | k2=1.6-d | 1.473
|  | ρyf= | 0.00048239 | <ρmin= | 0.0017
|  | ρxs= | 0.0010821 | <ρmin= | 0.0017 |  | d(m) | 0.127
|  | ρxf= | 0.00080476 | <ρmin= | 0.0017 |  | fcd(N/m2) | 11330000
[7 empty] | fyd(N/m2) | 260870000
|  |  | Ф8 | Ф10 | Ф12 | Ф14
| Ays= | 215.9 | 232.8393 | 363.7795 | 523.8073 | 713.0153
| Ayf= | 215.9 | 232.8393 | 363.7795 | 523.8073 | 713.0153
| Axs= | 215.9 | 232.8393 | 363.7795 | 523.8073 | 713.0153
| Axf= | 215.9 | 232.8393 | 363.7795 | 523.8073 | 713.0153

## P5F2
P-5 at 2nd floor
[6 empty] | a xs= | 1.75 | 0.059
[6 empty] | 0.0606 | 1.85
|  | Mxs |  |  |  |  | 2 | 0.063
| Mys | Myf | Mys | Lx = | 2 | a xf= | 1.75 | 0.044
|  |  |  | Ly = | 3.7 | 0.0456 | 1.85
|  | Mxs |  |  |  |  | 2 | 0.048
|  |  | Ly/Lx | 1.85
[6 empty] | β xc= | 1.75 | 0.48
1 | Check Thickness for Deflection |  |  |  |  | 0.488 | 1.85
| d= | ((.4+.6(fyk/400))*Lx/βa |  |  |  |  | 2 | 0.5
| d= | 46.5753 | mm
|  | <127 | … okey |  |  | βxd= | 1.75 | 0
2 | Compute Moment |  |  |  |  | 0 | 1.85
| Mi= | ai(GKd+QKd)*Lx2 |  |  |  |  | 2 | 0
|  | Mys= | 2.2272 | KN-M
|  | Myf= | 1.6704 | KN-M | βa for 2:1 | βa for 1:1 | Ratio | βa calc
|  | Mxs= | 4.2178 | KN-M | 35 | 45 | 1.85 | 36.5
|  | Mxf= | 3.1738 | KN-M | Fyk= | 300 | d= | 127
3 | Compute Shear and Load Ttransfer to Beams
| Vi= | βi(GKd+QKd)*Lx |  |  | GKd= | 9.4 | QKd= | 8
|  | Vxc= | 16.9824 | KN/m | ays= | 0.032 | axs= | 0.0606
|  | Vxd= | 0 | KN/m | ayf= | 0.024 | axf= | 0.0456
|  | Vyc= | 11.484 | KN/m
|  | Vyd= | 0 | KN/m | GKd(KN/m)= | 9.4 | QKd(KN/m)= | 8
4 | Calculate Shear Capacity |  |  |  | βxc= | 0.488 | βyc= | 0.33
| Vc= | 0.25*fctd*k1*k2*bw*d |  |  | βxd= | 0 | βyd= | 0
| Vc= | 51.5989 | KN/m
|  | >Vcomputed | … okey |  |  |  | fctd (KN/m2) | 1003
5 | Compute Rreinforcement | [5 empty] | k1=(1+50*ρ) | 1.1
| ρ= | (1-((1-(2*Mu/d^2*fcd)))^.5)*fcd/fyd |  |  |  |  | d(m)= | 0.127
|  | ρys= | 0.0005326 | <ρmin= | 0.0017 |  | k2=1.6-d | 1.473
|  | ρyf= | 0.00039883 | <ρmin= | 0.0017
|  | ρxs= | 0.0010143 | <ρmin= | 0.0017 |  | d(m) | 0.127
|  | ρxf= | 0.00076096 | <ρmin= | 0.0017 |  | fcd(N/m2) | 11330000
[7 empty] | fyd(N/m2) | 260870000
|  |  | Ф8 | Ф10 | Ф12 | Ф14
| Ays= | 215.9 | 232.8393 | 363.7795 | 523.8073 | 713.0153
| Ayf= | 215.9 | 232.8393 | 363.7795 | 523.8073 | 713.0153
| Axs= | 215.9 | 232.8393 | 363.7795 | 523.8073 | 713.0153
| Axf= | 215.9 | 232.8393 | 363.7795 | 523.8073 | 713.0153

## P6F2
P-6 at 2nd floor
[6 empty] | a xs= | 1.2 | 0.056
[6 empty] | 0.056 | 1.2
|  | Mxs |  |  |  |  | 1.3 | 0.062
Mxf
| Mys | Myf | Mys | Lx = | 2 | a xf= | 1.2 | 0.042
|  |  |  | Ly = | 2.4 | 0.042 | 1.2
[7 empty] | 1.3 | 0.047
|  |  | Ly/Lx | 1.2
[6 empty] | β xc= | 1.2 | 0.44
1 | Check Thickness for Deflection |  |  |  |  | 0.44 | 1.2
| d= | ((.4+.6(fyk/400))*Lx/βa |  |  |  |  | 1.3 | 0.47
| d= | 44.7368 | mm
|  | <127 | … okey |  |  | βxd= | 1.2 | 0.29
2 | Compute Moment |  |  |  |  | 0.29 | 1.2
| Mi= | ai(GKd+QKd)*Lx2 |  |  |  |  | 1.3 | 0.31
|  | Mys= | 2.7144 | KN-M
|  | Myf= | 2.088 | KN-M | βa for 2:1 | βa for 1:1 | Ratio | βa calc
|  | Mxs= | 3.8976 | KN-M | 30 | 40 | 1.2 | 38
|  | Mxf= | 2.9232 | KN-M | Fyk= | 300 | d= | 127
3 | Compute Shear and Load Ttransfer to Beams
| Vi= | βi(GKd+QKd)*Lx |  |  | GKd= | 9.4 | QKd= | 8
|  | Vxc= | 15.312 | KN/m | ays= | 0.039 | axs= | 0.056
|  | Vxd= | 10.092 | KN/m | ayf= | 0.03 | axf= | 0.042
|  | Vyc= | 12.528 | KN/m
|  | Vyd= | 0 | KN/m | GKd(KN/m)= | 9.4 | QKd(KN/m)= | 8
4 | Calculate Shear Capacity |  |  |  | βxc= | 0.44 | βyc= | 0.36
| Vc= | 0.25*fctd*k1*k2*bw*d |  |  | βxd= | 0.29 | βyd= | 0
| Vc= | 51.5989 | KN/m
|  | >Vcomputed | … okey |  |  |  | fctd (KN/m2) | 1003
5 | Compute Rreinforcement | [5 empty] | k1=(1+50*ρ) | 1.1
| ρ= | (1-((1-(2*Mu/d^2*fcd)))^.5)*fcd/fyd |  |  |  |  | d(m)= | 0.127
|  | ρys= | 0.00064999 | <ρmin= | 0.0017 |  | k2=1.6-d | 1.473
|  | ρyf= | 0.00049912 | <ρmin= | 0.0017
|  | ρxs= | 0.00093642 | <ρmin= | 0.0017 |  | d(m) | 0.127
|  | ρxf= | 0.00070039 | <ρmin= | 0.0017 |  | fcd(N/m2) | 11330000
[7 empty] | fyd(N/m2) | 260870000
|  |  | Ф8 | Ф10 | Ф12 | Ф14
| Ays= | 215.9 | 232.8393 | 363.7795 | 523.8073 | 713.0153
| Ayf= | 215.9 | 232.8393 | 363.7795 | 523.8073 | 713.0153
| Axs= | 215.9 | 232.8393 | 363.7795 | 523.8073 | 713.0153
| Axf= | 215.9 | 232.8393 | 363.7795 | 523.8073 | 713.0153

## P7F2
P-7 at 2nd floor
[6 empty] | a xs= | 1.75 | 0.063
[6 empty] | 0.0646 | 1.85
|  | Mxs |  |  |  |  | 2 | 0.067
Mxf
| Mys | Myf |  | Lx = | 2 | a xf= | 1.75 | 0.047
|  |  |  | Ly = | 3.7 | 0.0482 | 1.85
|  | Mxs |  |  |  |  | 2 | 0.05
|  |  | Ly/Lx | 1.85
[6 empty] | β xc= | 1.75 | 0.5
1 | Check Thickness for Deflection |  |  |  |  | 0.508 | 1.85
| d= | ((.4+.6(fyk/400))*Lx/βa |  |  |  |  | 2 | 0.52
| d= | 46.5753 | mm
|  | <127 | … okey |  |  | βxd= | 1.75 | 0
2 | Compute Moment |  |  |  |  | 0 | 1.85
| Mi= | ai(GKd+QKd)*Lx2 |  |  |  |  | 2 | 0
|  | Mys= | 2.7144 | KN-M
|  | Myf= | 2.0184 | KN-M | βa for 2:1 | βa for 1:1 | Ratio | βa calc
|  | Mxs= | 4.4962 | KN-M | 35 | 45 | 1.85 | 36.5
|  | Mxf= | 3.3547 | KN-M | Fyk= | 300 | d= | 127
3 | Compute Shear and Load Ttransfer to Beams
| Vi= | βi(GKd+QKd)*Lx |  |  | GKd= | 9.4 | QKd= | 8
|  | Vxc= | 17.6784 | KN/m | ays= | 0.039 | axs= | 0.0646
|  | Vxd= | 0 | KN/m | ayf= | 0.029 | axf= | 0.0482
|  | Vyc= | 12.528 | KN/m
|  | Vyd= | 8.352 | KN/m | GKd(KN/m)= | 9.4 | QKd(KN/m)= | 8
4 | Calculate Shear Capacity |  |  |  | βxc= | 0.508 | βyc= | 0.36
| Vc= | 0.25*fctd*k1*k2*bw*d |  |  | βxd= | 0 | βyd= | 0.24
| Vc= | 51.5989 | KN/m
|  | >Vcomputed | … okey |  |  |  | fctd (KN/m2) | 1003
5 | Compute Rreinforcement | [5 empty] | k1=(1+50*ρ) | 1.1
| ρ= | (1-((1-(2*Mu/d^2*fcd)))^.5)*fcd/fyd |  |  |  |  | d(m)= | 0.127
|  | ρys= | 0.00064999 | <ρmin= | 0.0017 |  | k2=1.6-d | 1.473
|  | ρyf= | 0.00048239 | <ρmin= | 0.0017
|  | ρxs= | 0.0010821 | <ρmin= | 0.0017 |  | d(m) | 0.127
|  | ρxf= | 0.00080476 | <ρmin= | 0.0017 |  | fcd(N/m2) | 11330000
[7 empty] | fyd(N/m2) | 260870000
|  |  | Ф8 | Ф10 | Ф12 | Ф14
| Ays= | 215.9 | 232.8393 | 363.7795 | 523.8073 | 713.0153
| Ayf= | 215.9 | 232.8393 | 363.7795 | 523.8073 | 713.0153
| Axs= | 215.9 | 232.8393 | 363.7795 | 523.8073 | 713.0153
| Axf= | 215.9 | 232.8393 | 363.7795 | 523.8073 | 713.0153

## P8F2
P-8 at 2nd floor
[6 empty] | a xs= | 1 | 0.039
[6 empty] | 0.041857 | 1.0571
|  | Mxs |  |  |  |  | 1.1 | 0.044
| Mys | Myf |  | Lx = | 3.5 | a xf= | 1 | 0.029
|  |  |  | Ly = | 3.7 | 0.031286 | 1.0571
|  | Mxs |  |  |  |  | 1.1 | 0.033
|  |  | Ly/Lx | 1.0571
[6 empty] | β xc= | 1 | 0.36
1 | Check Thickness for Deflection |  |  |  |  | 0.37714 | 1.0571
| d= | ((.4+.6(fyk/400))*Lx/βa |  |  |  |  | 1.1 | 0.39
| d= | 66.9614 | mm
|  | <127 | … okey |  |  | βxd= | 1 | 0
2 | Compute Moment |  |  |  |  | 0 | 1.0571
| Mi= | ai(GKd+QKd)*Lx2 |  |  |  |  | 1.1 | 0
|  | Mys= | 8.3128 | KN-M
|  | Myf= | 6.1813 | KN-M | βa for 2:1 | βa for 1:1 | Ratio | βa calc
|  | Mxs= | 8.9218 | KN-M | 35 | 45 | 1.0571 | 44.4286
|  | Mxf= | 6.6685 | KN-M | Fyk= | 300 | d= | 127
3 | Compute Shear and Load Ttransfer to Beams
| Vi= | βi(GKd+QKd)*Lx |  |  | GKd= | 9.4 | QKd= | 8
|  | Vxc= | 22.968 | KN/m | ays= | 0.039 | axs= | 0.041857
|  | Vxd= | 0 | KN/m | ayf= | 0.029 | axf= | 0.031286
|  | Vyc= | 21.924 | KN/m
|  | Vyd= | 14.616 | KN/m | GKd(KN/m)= | 9.4 | QKd(KN/m)= | 8
4 | Calculate Shear Capacity |  |  |  | βxc= | 0.37714 | βyc= | 0.36
| Vc= | 0.25*fctd*k1*k2*bw*d |  |  | βxd= | 0 | βyd= | 0.24
| Vc= | 51.5989 | KN/m
|  | >Vcomputed | … okey |  |  |  | fctd (KN/m2) | 1003
5 | Compute Rreinforcement | [5 empty] | k1=(1+50*ρ) | 1.1
| ρ= | (1-((1-(2*Mu/d^2*fcd)))^.5)*fcd/fyd |  |  |  |  | d(m)= | 0.127
|  | ρys= | 0.0020228 | >ρmin= | 0.0017 |  | k2=1.6-d | 1.473
|  | ρyf= | 0.0014948 | <ρmin= | 0.0017
|  | ρxs= | 0.0021749 | >ρmin= | 0.0017 |  | d(m) | 0.127
|  | ρxf= | 0.0016149 | <ρmin= | 0.0017 |  | fcd(N/m2) | 11330000
[7 empty] | fyd(N/m2) | 260870000
|  |  | Ф8 | Ф10 | Ф12 | Ф14
| Ays= | 256.8947 | 195.6833 | 305.7284 | 440.2193 | 599.2338
| Ayf= | 215.9 | 232.8393 | 363.7795 | 523.8073 | 713.0153
| Axs= | 276.21 | 181.9992 | 284.3489 | 409.4349 | 557.3296
| Axf= | 215.9 | 232.8393 | 363.7795 | 523.8073 | 713.0153

## P9F2
P-9 at 2nd floor
[6 empty] | a xs= | 1 | 0.032
[6 empty] | 0.034857 | 1.0571
|  | Mxs |  |  |  |  | 1.1 | 0.037
Mxf
| Mys | Myf | Mys | Lx = | 3.5 | a xf= | 1 | 0.024
|  |  |  | Ly = | 3.7 | 0.026286 | 1.0571
|  | Mxs |  |  |  |  | 1.1 | 0.028
|  |  | Ly/Lx | 1.0571
[6 empty] | β xc= | 1 | 0.33
1 | Check Thickness for Deflection |  |  |  |  | 0.36429 | 1.0571
| d= | ((.4+.6(fyk/400))*Lx/βa |  |  |  |  | 1.1 | 0.39
| d= | 66.9614 | mm
|  | <127 | … okey |  |  | βxd= | 1 | 0
2 | Compute Moment |  |  |  |  | 0 | 1.0571
| Mi= | ai(GKd+QKd)*Lx2 |  |  |  |  | 1.1 | 0
|  | Mys= | 6.8208 | KN-M
|  | Myf= | 5.1156 | KN-M | βa for 2:1 | βa for 1:1 | Ratio | βa calc
|  | Mxs= | 7.4298 | KN-M | 35 | 45 | 1.0571 | 44.4286
|  | Mxf= | 5.6028 | KN-M | Fyk= | 300 | d= | 127
3 | Compute Shear and Load Ttransfer to Beams
| Vi= | βi(GKd+QKd)*Lx |  |  | GKd= | 9.4 | QKd= | 8
|  | Vxc= | 20.097 | KN/m | ays= | 0.032 | axs= | 0.034857
|  | Vxd= | 0 | KN/m | ayf= | 0.024 | axf= | 0.026286
|  | Vyc= | 20.097 | KN/m
|  | Vyd= | 0 | KN/m | GKd(KN/m)= | 9.4 | QKd(KN/m)= | 8
4 | Calculate Shear Capacity |  |  |  | βxc= | 0.33 | βyc= | 0.33
| Vc= | 0.25*fctd*k1*k2*bw*d |  |  | βxd= | 0 | βyd= | 0
| Vc= | 51.5989 | KN/m
|  | >Vcomputed | … okey |  |  |  | fctd (KN/m2) | 1003
5 | Compute Rreinforcement | [5 empty] | k1=(1+50*ρ) | 1.1
| ρ= | (1-((1-(2*Mu/d^2*fcd)))^.5)*fcd/fyd |  |  |  |  | d(m)= | 0.127
|  | ρys= | 0.0016525 | <ρmin= | 0.0017 |  | k2=1.6-d | 1.473
|  | ρyf= | 0.0012333 | <ρmin= | 0.0017
|  | ρxs= | 0.0018033 | >ρmin= | 0.0017 |  | d(m) | 0.127
|  | ρxf= | 0.0013527 | <ρmin= | 0.0017 |  | fcd(N/m2) | 11330000
[7 empty] | fyd(N/m2) | 260870000
|  |  | Ф8 | Ф10 | Ф12 | Ф14
| Ays= | 215.9 | 232.8393 | 363.7795 | 523.8073 | 713.0153
| Ayf= | 215.9 | 232.8393 | 363.7795 | 523.8073 | 713.0153
| Axs= | 229.0129 | 219.5073 | 342.9501 | 493.8149 | 672.1892
| Axf= | 215.9 | 232.8393 | 363.7795 | 523.8073 | 713.0153

## P10F2
P-10 at 2nd floor
[6 empty] | a xs= | 1.4 | 0.05
[6 empty] | 0.05175 | 1.4583
|  | Mxs |  |  |  |  | 1.5 | 0.053
Mxf
| Mys | Myf | Mys | Lx = | 2.4 | a xf= | 1.4 | 0.037
| Mxs |  |  | Ly = | 3.5 | 0.03875 | 1.4583
|  | Mxs |  |  |  |  | 1.5 | 0.04
|  |  | Ly/Lx | 1.4583
[6 empty] | β xc= | 1.4 | 0.43
1 | Check Thickness for Deflection |  |  |  |  | 0.44167 | 1.4583
| d= | ((.4+.6(fyk/400))*Lx/βa |  |  |  |  | 1.5 | 0.45
| d= | 50.4742 | mm
|  | <127 | … okey |  |  | βxd= | 1.4 | 0
2 | Compute Moment |  |  |  |  | 0 | 1.4583
| Mi= | ai(GKd+QKd)*Lx2 |  |  |  |  | 1.5 | 0
|  | Mys= | 3.2072 | KN-M
|  | Myf= | 2.4054 | KN-M | βa for 2:1 | βa for 1:1 | Ratio | βa calc
|  | Mxs= | 5.1866 | KN-M | 35 | 45 | 1.4583 | 40.4167
|  | Mxf= | 3.8837 | KN-M | Fyk= | 300 | d= | 127
3 | Compute Shear and Load Ttransfer to Beams
| Vi= | βi(GKd+QKd)*Lx |  |  | GKd= | 9.4 | QKd= | 8
|  | Vxc= | 18.444 | KN/m | ays= | 0.032 | axs= | 0.05175
|  | Vxd= | 0 | KN/m | ayf= | 0.024 | axf= | 0.03875
|  | Vyc= | 13.7808 | KN/m
|  | Vyd= | 0 | KN/m | GKd(KN/m)= | 9.4 | QKd(KN/m)= | 8
4 | Calculate Shear Capacity |  |  |  | βxc= | 0.44167 | βyc= | 0.33
| Vc= | 0.25*fctd*k1*k2*bw*d |  |  | βxd= | 0 | βyd= | 0
| Vc= | 51.5989 | KN/m
|  | >Vcomputed | … okey |  |  |  | fctd (KN/m2) | 1003
5 | Compute Rreinforcement | [5 empty] | k1=(1+50*ρ) | 1.1
| ρ= | (1-((1-(2*Mu/d^2*fcd)))^.5)*fcd/fyd |  |  |  |  | d(m)= | 0.127
|  | ρys= | 0.00076905 | <ρmin= | 0.0017 |  | k2=1.6-d | 1.473
|  | ρyf= | 0.00057549 | <ρmin= | 0.0017
|  | ρxs= | 0.0012507 | <ρmin= | 0.0017 |  | d(m) | 0.127
|  | ρxf= | 0.00093304 | <ρmin= | 0.0017 |  | fcd(N/m2) | 11330000
[7 empty] | fyd(N/m2) | 260870000
|  |  | Ф8 | Ф10 | Ф12 | Ф14
| Ays= | 215.9 | 232.8393 | 363.7795 | 523.8073 | 713.0153
| Ayf= | 215.9 | 232.8393 | 363.7795 | 523.8073 | 713.0153
| Axs= | 215.9 | 232.8393 | 363.7795 | 523.8073 | 713.0153
| Axf= | 215.9 | 232.8393 | 363.7795 | 523.8073 | 713.0153

## P11F2
P-11 at 2nd floor
[6 empty] | a xs= | 1 | 0.039
[6 empty] | 0.041857 | 1.0571
|  | Mxs |  |  |  |  | 1.1 | 0.044
| Mys | Myf |  | Lx = | 3.5 | a xf= | 1 | 0.029
|  |  |  | Ly = | 3.7 | 0.031286 | 1.0571
|  | Mxs |  |  |  |  | 1.1 | 0.033
|  |  | Ly/Lx | 1.0571
[6 empty] | β xc= | 1 | 0.36
1 | Check Thickness for Deflection |  |  |  |  | 0.37714 | 1.0571
| d= | ((.4+.6(fyk/400))*Lx/βa |  |  |  |  | 1.1 | 0.39
| d= | 66.9614 | mm
|  | <127 | … okey |  |  | βxd= | 1 | 0
2 | Compute Moment |  |  |  |  | 0 | 1.0571
| Mi= | ai(GKd+QKd)*Lx2 |  |  |  |  | 1.1 | 0
|  | Mys= | 8.3128 | KN-M
|  | Myf= | 6.1813 | KN-M | βa for 2:1 | βa for 1:1 | Ratio | βa calc
|  | Mxs= | 8.9218 | KN-M | 35 | 45 | 1.0571 | 44.4286
|  | Mxf= | 6.6685 | KN-M | Fyk= | 300 | d= | 127
3 | Compute Shear and Load Ttransfer to Beams
| Vi= | βi(GKd+QKd)*Lx |  |  | GKd= | 9.4 | QKd= | 8
|  | Vxc= | 22.968 | KN/m | ays= | 0.039 | axs= | 0.041857
|  | Vxd= | 0 | KN/m | ayf= | 0.029 | axf= | 0.031286
|  | Vyc= | 21.924 | KN/m
|  | Vyd= | 14.616 | KN/m | GKd(KN/m)= | 9.4 | QKd(KN/m)= | 8
4 | Calculate Shear Capacity |  |  |  | βxc= | 0.37714 | βyc= | 0.36
| Vc= | 0.25*fctd*k1*k2*bw*d |  |  | βxd= | 0 | βyd= | 0.24
| Vc= | 51.5989 | KN/m
|  | >Vcomputed | … okey |  |  |  | fctd (KN/m2) | 1003
5 | Compute Rreinforcement | [5 empty] | k1=(1+50*ρ) | 1.1
| ρ= | (1-((1-(2*Mu/d^2*fcd)))^.5)*fcd/fyd |  |  |  |  | d(m)= | 0.127
|  | ρys= | 0.0020228 | >ρmin= | 0.0017 |  | k2=1.6-d | 1.473
|  | ρyf= | 0.0014948 | <ρmin= | 0.0017
|  | ρxs= | 0.0021749 | >ρmin= | 0.0017 |  | d(m) | 0.127
|  | ρxf= | 0.0016149 | <ρmin= | 0.0017 |  | fcd(N/m2) | 11330000
[7 empty] | fyd(N/m2) | 260870000
|  |  | Ф8 | Ф10 | Ф12 | Ф14
| Ays= | 256.8947 | 195.6833 | 305.7284 | 440.2193 | 599.2338
| Ayf= | 215.9 | 232.8393 | 363.7795 | 523.8073 | 713.0153
| Axs= | 276.21 | 181.9992 | 284.3489 | 409.4349 | 557.3296
| Axf= | 215.9 | 232.8393 | 363.7795 | 523.8073 | 713.0153